## 全部页
工程量清单表
合同段: 三尖铺村大包墩组合路、糟坊路工程 |  |  |  | 货币单位: 人民币 元
清单 第100章 总则
子目号 | 子 目 名 称 | 单位 | 数量 | 单价 | 合价
101-1 | 202-1
-a | 按合同条款规定,提供建筑工程一切险 | 总额 | 1.000
-b | 按合同条款规定,提供第三方责任险 | 总额 | 1.000
102-1 | 竣工文件 | 总额 | 1.000
102-2 | 施工环保费(含扬尘污染综合整治费) | 总额 | 1.000
102-3 | 安全生产费(含安全生产费责任保险费,费率为1.02‰) | 总额 | 1.000
103-1 | 临时道路修建、养护与拆除(包括原道路的养护费) | 总额 | 1.000
103-2 | 临时占地 | 总额 | 1.000
103-3 | 临时供电设施
-a | 设施架设、拆除 | 总额 | 1.000
-b | 设施维修 | 月 | 1.000
103-4 | 电信设施的提供、维修与拆除 | 总额 | 1.000
103-5 | 供水与排污设施 | 总额 | 1.000
104-1 | 承包人驻地建设 | 总额 | 1.000
105-1 | 搅拌站安拆及场地建设费 | 总额 | 1.000
清单 第 100 章合计 人民币
工程量清单表
合同段: 三尖铺村大包墩组合路、糟坊路工程 |  |  |  | 货币单位: 人民币 元
清单 第200章 路基
子目号 | 子 目 名 称 | 单位 | 数量 | 单价 | 合价
一、大包墩组合路
202-1 | 路基清表、整平、碾压
-a | 清表、整平、碾压 | m2 | 2596.000
二、糟坊路
202-1 | 路基清表、整平、碾压
-a | 清表、整平、碾压 | m2 | 2011.500
203-1 | 原砼路面拆除
-a | 原砼路面拆除 | m2 | 23.840
-b | 切缝 | m | 27.600
清单 第 200 章合计 人民币
工程量清单表
合同段: 三尖铺村大包墩组合路、糟坊路工程 |  |  |  | 货币单位: 人民币 元
清单 第300章 路面
子目号 | 子 目 名 称 | 单位 | 数量 | 单价 | 合价
一、大包墩组合路
312-1 | C35水泥混凝土面板
-a | 厚200mm(长度472米、宽度4.5米) | m2 | 2124.000
313-1 | 培土路肩(每侧宽30cm，厚20cm) | m3 | 56.640
二、糟坊路
312-1 | C35水泥混凝土面板
-a | 厚200mm(长度346.5米、宽度4.5米) | m2 | 1559.250
-b | 厚200mm(长度22.5米、宽度3.7米) | m2 | 83.250
313-1 | 培土路肩(每侧宽30cm，厚20cm) | m3 | 44.280
清单 第 300 章合计 人民币
工程量清单表
合同段: 三尖铺村大包墩组合路、糟坊路工程 |  |  |  | 货币单位: 人民币 元
清单 第400章 桥梁、涵洞
子目号 | 子 目 名 称 | 单位 | 数量 | 单价 | 合价
一、大包墩组合路
419-1 | 钢筋混凝承插式涵管铺设(含挖填土方、10cmC15砼垫层等)
-c | 直径20cm单孔钢筋混凝土涵管 | m | 9.000
清单 第 400 章合计 人民币
工程量清单表
合同段: 三尖铺村大包墩组合路、糟坊路工程 |  |  |  | 货币单位: 人民币 元
清单 第600章 安全设施及预埋管线
子目号 | 子 目 名 称 | 单位 | 数量 | 单价 | 合价
一、大包墩组合路
604 | 道路标牌及交通标志
-a | 公示牌 | 个 | 1.000
-b | 民生工程标识牌 | 个 | 1.000
-c | 路名牌 | 个 | 1.000
-d | T型标识牌 | 个 | 3.000
-e | Y型标识牌 | 个 | 3.000
605 | 警示桩
-a | 警示桩 | 根 | 24.000
二、糟坊路
604 | 道路标牌及交通标志
-a | 公示牌 | 个 | 1.000
-b | 民生工程标识牌 | 个 | 1.000
-c | 路名牌 | 个 | 1.000
-d | T型标识牌 | 个 | 3.000
605 | 警示桩
-a | 警示桩 | 根 | 32.000
清单 第 600 章合计 人民币