## (6)D.3单位工程最高投标限价汇总表
D.3 单位工程最高投标限价汇总表
工程名称：霍山县衡山镇城乡建设有限公司柳林小区安置点供电工程 |  | 标段： | 第1页 共1页
序号 | 汇总内容 | 金额（元） | 其中：材料、设备暂估价（元）
1 | 分部分项工程费
2 | 措施项目费
2.1 | 夜间施工增加费
2.2 | 二次搬运费
2.3 | 冬雨季施工增加费
2.4 | 已完工程及设备保护费
2.5 | 工程定位复测费
2.6 | 非夜间施工照明费
2.7 | 临时保护设施费
2.8 | 赶工措施费
3 | 不可竞争费
3.1 | 安全文明施工费
3.2 | 工程排污费
4 | 其他项目
4.1 | 暂列金额
4.2 | 专业工程暂估价
4.3 | 计日工
4.4 | 总承包服务费
5 | 税金
6 | 工程造价=1+2+3+4+5
测评合格编号：2018JS-05【神机造价软件V60安徽版】

## (5)E.1分部分项工程量清单计价表
E.1 分部分项工程量清单计价表
工程名称：霍山县衡山镇城乡建设有限公司柳林小区安置点供电工程 |  |  | 标段： |  | 第4页 共4页
序 | 项目编码 | 项目名称 | 项目特征描述 | 计 | 工程量
量
号 |  |  |  | 单
位
1 |  | 架空部分
2 | 010101004001 | 挖电杆基坑土方 | 1.土壤类别：施工单位自行现场踏勘，中标后不得调整单价 2.挖土深度：2米以内 | m3 | 38.88
3 | 030410001001 | 15米电杆组立 | 1.15米电杆组立，整根，稍径190mm | 根 | 9
4 | WB030410009001 | 施工定位 | 1.施工定位 | 基 | 9
5 | 030410002001 | ∠80×8,1500mm10kV单横担组装 | 1.∠80×8,1500mm10kV单横担 2.∠6×60×1200mm横担撑铁 | 组 | 33
6 | WB030410006001 | 耐张绝缘子安装 | 1.名称：盘形悬式玻璃绝缘子 2.规格、型号：U70B/146,255,146,320 | 片 | 12
7 | WB030410006002 | 普通绝缘子安装 | 1.名称：线路柱式瓷绝缘子 2.规格、型号：R12.5ET125N,160,305,400 | 只 | 21
8 | ZB001 | Φ16,D220,U型半圆抱箍 | 1.Φ16,D220,U型半圆抱箍 | 只 | 2
9 | ZB002 | —6×60,D200成套抱箍 | 1.—6×60,D200成套抱箍 | 只 | 7
10 | ZB003 | ￠22×400卡盘抱箍 | 1.￠22×400卡盘抱箍 | 只 | 7
11 | ZB004 | —6×60,350mm耐张连铁 | 1.—6×60,350mm耐张连铁 | 块 | 6
12 | ZB005 | M16,330mm,镀锌双头螺栓 | 1.M16,330mm,镀锌双头螺栓 | 套 | 8
13 | ZB006 | M16，120mm螺栓 | 1.M16，120mm螺栓 | 套 | 32
14 | 030410003001 | JBL-50-240铝绝缘并沟线夹 | 1.JBL-50-240铝绝缘并沟线夹 | 个 | 18
15 | 030410003002 | 楔型绝缘,NXL-3绝缘耐张线夹 | 1.楔型绝缘,NXL-3绝缘耐张线夹 | 个 | 6
16 | ZB007 | PH-10延长环 | 1.PH-10延长环 | 只 | 2
17 | ZB008 | Q-7球头挂环 | 1.Q-7球头挂环 | 只 | 6
18 | ZB009 | W-7B碗头挂板 | 1.W-7B碗头挂板 | 只 | 6
19 | ZB010 | Z-7直角挂板 | 1.Z-7直角挂板 | 只 | 6
20 | ZB011 | ∠6×60,单杆顶单杆顶瓷瓶架 | 1.∠6×60,单杆顶单杆顶瓷瓶架 | 套 | 7
21 | 补001 | 设备绝缘护套 | 1.设备绝缘护套 2.用于：耐张线夹、碗头挂板、绝缘子碗头 | 只 | 18
22 | 030410004001 | 铝合金线路标牌（杆号牌、相序牌） | 1.铝合金线路标牌（杆号牌、相序牌） | 套 | 9
23 | 030410004002 | 跌落式熔断器 | 1.跌落式熔断器 2.AC10kV,跌落式,200A | 组 | 1
24 | WB031002003001 | 4表位集表箱安装（含小型断路器） | 1.4表位集表箱安装（含小型断路器） | 个 | 3
25 | WB031002003002 | 6表位集表箱安装（含小型断路器） | 1.6表位集表箱安装（含小型断路器） | 个 | 8
26 | 030410003003 | JKLYJ-150，10kV绝缘导线架设 | 1.名称：绝缘导线架设 2.型号、规格：JKLYJ-150，10kV | km/单线 | 0.967
27 |  | 电缆部分
28 | WB030413009001 | 开挖路面 | 1.名称：开挖路面 2.厚度：18cm 3.含基层 | m2 | 12.8
29 | WB030413010001 | 修复路面 | 1.名称：修复路面 2.厚度：18cm 3.含基层 | m2 | 12.8
30 | 010101004002 | 手孔井基坑土方 | 1.土壤类别：施工单位自行现场踏勘，中标后不得调整单价 2.挖土深度：2米以内 | m3 | 16.539
31 | 040103001001 | 回填方 | 1.密实度要求：达到规范要求 | m3 | 10.145
32 | WB030302002001 | 手孔(0.4m*0.5*0.5m) | 1.材料：砖砌电缆井 2.井深、尺寸：深度0.5m，宽度0.4m*0.5m，M10水泥砂浆砌筑 3.定型井名称：电气检查井，专用电力防盗铸铁井盖 4.垫层、基础、厚度：C15砼垫层 5.盖板、井圈等详见图纸 6.20厚1：2水泥砂浆抹灰 7.具体做法详见图纸要求 | 个 | 18
33 | 040504001001 | 手孔模板制安、拆除 | 1.手孔模板制安、拆除 2.清理、场内运输、安装、刷隔离剂、浇捣混凝土时模板维护、拆模、集中堆放、场外运输 | 座 | 18
34 | 010101003001 | 挖电缆沟槽土方 | 1.土壤类别：施工单位自行现场踏勘，中标后不得调整单价 2.挖土深度：2米以内 | m3 | 421.76
35 | 040103001002 | 回填方 | 1.密实度要求：达到规范要求 | m3 | 421.76
36 | 030408003001 | Φ100CPVC电缆保护管 | 1.名称：电缆保护管 2.材质：CPVC 3.规格：Φ100 | m | 453
37 | 030408003002 | Φ200CPVC电缆保护管 | 1.名称：电缆保护管 2.材质：CPVC 3.规格：Φ200 | m | 206
38 | 030408001001 | YJV22-4×70，1KV，ZC电缆 | 1.名称：电力电缆 2.规格、型号：YJV22-4×70 3.材质：ZC铜芯 4.敷设方式、部位：埋地，管内 5.电压等级：1KV | m | 413
39 | 030408001002 | YJV22-4×150，1KV，ZC电缆 | 1.名称：电力电缆 2.规格、型号：YJV22-4×150 3.材质：ZC铜芯 4.敷设方式、部位：埋地，管内 5.电压等级：1KV | m | 206
40 | 030408001003 | YJV22-3×70，10KV电缆 | 1.名称：电力电缆 2.规格、型号：YJV22-3×70 3.材质：铜芯 4.敷设方式、部位：埋地，管内 5.电压等级：10KV | m | 40
41 | 030408006001 | 热（冷）缩式电力电缆终端头制作安装（1kV）70mm2 | 1.名称：热（冷）缩式电力电缆终端头制作安装 2.规格、型号：冷缩型4×70 3.电压等级(kV)：1kV | 个 | 22
42 | 030408006002 | 热（冷）缩式电力电缆终端头制作安装（1kV）150mm2 | 1.名称：热（冷）缩式电力电缆终端头制作安装 2.规格、型号：冷缩型4×150 3.电压等级(kV)：1kV | 个 | 4
43 | 030408006003 | 户外热（冷）缩式电力电缆终端头制作安装（10kV）70mm2 | 1.名称：热（冷）缩式电力电缆终端头制作安装 2.规格、型号：冷缩型3×70 3.电压等级(kV)：10kV | 个 | 2
44 | 030410004003 | 真空断路器 | 1.真空断路器 | 台 | 1
45 | 030410004004 | 避雷器 | 1.名称：避雷器 2.电压等级(kV)：10kV | 组 | 1
46 | 030409001001 | 角钢接地极 | 1.工井接地角钢∠63*6*2500 | 根 | 36
47 | 030409001002 | 接地极 | 1.工井接地扁钢-50×5 | m | 112
48 | 030409003001 | 避雷引下线 | 1.避雷引下线 | m | 108
49 | 030409004001 | 接地体敷设 | 1.接地体敷设 | 基 | 9
50 | 031301018001 | 电阻测量 | 1.电阻测量 | 基 | 9
51 | 030410004005 | 630kVA美式箱变 | 1.名称：美式箱变 2.型号：630kVA | 台 | 1
52 | 030410002002 | 变压器台架组装（含槽钢） | 1.变压器台架组装（含槽钢） | 组 | 1
53 | WB030402004001 | 低压电缆分支箱 | 1.名称：低压电缆分支箱 2.型号：一进六出 | 台 | 2
54 | 010501006001 | C20电缆分支箱基础 | 1.C20电缆分支箱基础 | m3 | 3
55 | 011702001001 | 基础模板 | 1.基础模板 | m2 | 8
56 |  | 其他
57 | 030414001001 | 电力变压器系统 | 1.电力变压器系统 | 系统 | 1
58 | 030414002001 | 送配电装置系统 | 1.送配电装置系统 | 系统 | 1
59 | 030414015001 | 电缆试验 | 1.电缆试验 | 次/根/点 | 2
60 | 011705001001 | 大型机械设备进出场及安拆 | 1.大型机械设备进出场及安拆 | 台次 | 1
合 计
测评合格编号：2018JS-05【神机造价软件V60安徽版】

## (4)附录F措施项目清单与计价表
附录F 措施项目清单与计价表
工程名称：霍山县衡山镇城乡建设有限公司柳林小区安置点供电工程 |  |  | 标段： |  | 第1页 共1页
序号 | 项目编码 | 项目名称 | 计算基础 | 费率（%） | 金额（元）
1 | AC-01 | 夜间施工增加费
2 | AC-02 | 二次搬运费
3 | AC-03 | 冬雨季施工增加费
4 | AC-04 | 已完工程及设备保护费
5 | AC-05 | 工程定位复测费
6 | AC-06 | 非夜间施工照明费
7 | AC-07 | 临时保护设施费
8 | AC-08 | 赶工措施费
合计
测评合格编号：2018JS-05【神机造价软件V60安徽版】

## (3)附录G不可竞争项目清单与计价表
附录G 不可竞争项目清单与计价表
工程名称：霍山县衡山镇城乡建设有限公司柳林小区安置点供电工程 |  |  | 标段： |  | 第1页 共1页
序号 | 项目编码 | 项目名称 | 计算基础 | 费率（%） | 金额（元）
1 | AF-01 | 环境保护费 |  | 0.9
2 | AF-02 | 文明施工费 |  | 2.8
3 | AF-03 | 安全施工费 |  | 2.4
4 | AF-04 | 临时设施费 |  | 4.6
5 | AF-05 | 工程排污费 |  | 100
合计
测评合格编号：2018JS-05【神机造价软件V60安徽版】

## (2)H.1其他项目清单与计价汇总表
H.1 其他项目清单与计价汇总表
工程名称：霍山县衡山镇城乡建设有限公司柳林小区安置点供电工程 | 标段： | 第1页 共1页
序号 | 项目名称 | 金额（元）
1
2
3
4
合计
测评合格编号：2018JS-05【神机造价软件V60安徽版】
H.1 其他项目清单与计价汇总表
工程名称：霍山县衡山镇城乡建设有限公司柳林小区安置点供电工程 | 标段： | 第1页 共1页
序号 | 项目名称 | 金额（元）
1
2
3
4
合计
测评合格编号：2018JS-05【神机造价软件V60安徽版】
H.1 其他项目清单与计价汇总表
工程名称：霍山县衡山镇城乡建设有限公司柳林小区安置点供电工程 | 标段： | 第1页 共1页
序号 | 项目名称 | 金额（元）
一 | 人工
1
2
3
4
人工费小计
二 | 材料
1
2
3
4
5
6
材料费小计
三 | 施工机械
1
2
3
4
施工机械费小计
合计
测评合格编号：2018JS-05【神机造价软件V60安徽版】
H.1 其他项目清单与计价汇总表
工程名称：霍山县衡山镇城乡建设有限公司柳林小区安置点供电工程 | 标段： | 第1页 共1页
序号 | 项目名称 | 金额（元）
1 | 暂列金额
2 | 专业工程暂估价
3 | 计日工
4 | 总承包服务费
合计
测评合格编号：2018JS-05【神机造价软件V60安徽版】
H.1 其他项目清单与计价汇总表
工程名称：霍山县衡山镇城乡建设有限公司柳林小区安置点供电工程 | 标段： | 第1页 共1页
序号 | 项目名称 | 金额（元）
测评合格编号：2018JS-05【神机造价软件V60安徽版】

## (1)附录I税金计价表
附录I 税金计价表
工程名称：霍山县衡山镇城乡建设有限公司柳林小区安置点供电工程 |  |  | 标段： |  | 第1页 共1页
序号 | 项目名称 | 计算基础 | 计算基数 | 费率（%） | 金额（元）
1 | 分部分项工程费
2 | 措施项目费
2.1 | 夜间施工增加费
2.2 | 二次搬运费
2.3 | 冬雨季施工增加费
2.4 | 已完工程及设备保护费
2.5 | 工程定位复测费
2.6 | 非夜间施工照明费
2.7 | 临时保护设施费
2.8 | 赶工措施费
3 | 不可竞争费
3.1 | 安全文明施工费
3.2 | 工程排污费
4 | 其他项目
4.1 | 暂列金额
4.2 | 专业工程暂估价
4.3 | 计日工
4.4 | 总承包服务费
5 | 税金
6 | 工程造价=1+2+3+4+5
测评合格编号：2018JS-05【神机造价软件V60安徽版】
附录I 税金计价表
工程名称：霍山县衡山镇城乡建设有限公司柳林小区安置点供电工程 |  |  | 标段： |  | 第1页 共1页
序号 | 项目名称 | 计算基础 | 计算基数 | 费率（%） | 金额（元）
1 | 发包人发包专业工程 |  |  | 1
2 | 发包人提供材料 |  |  | 1
合计
测评合格编号：2018JS-05【神机造价软件V60安徽版】
附录I 税金计价表
工程名称：霍山县衡山镇城乡建设有限公司柳林小区安置点供电工程 |  |  | 标段： |  | 第1页 共1页
序号 | 项目名称 | 计算基础 | 计算基数 | 费率（%） | 金额（元）
1 | 增值税 | 分部分项工程+措施项目+不可竞争+其他项目 |  | 10
合 计
测评合格编号：2018JS-05【神机造价软件V60安徽版】
附录I 税金计价表
工程名称：霍山县衡山镇城乡建设有限公司柳林小区安置点供电工程 |  |  | 标段： |  | 第1页 共1页
序号 | 项目名称 | 计算基础 | 计算基数 | 费率（%） | 金额（元）
材料、设备暂估价
专业工程暂估价+材料、设备暂估价
甲供材
不计税项目
测评合格编号：2018JS-05【神机造价软件V60安徽版】
附录I 税金计价表
工程名称：霍山县衡山镇城乡建设有限公司柳林小区安置点供电工程 |  |  | 标段： |  | 第1页 共1页
序号 | 项目名称 | 计算基础 | 计算基数 | 费率（%） | 金额（元）
测评合格编号：2018JS-05【神机造价软件V60安徽版】