## 全部页
投标报价汇总表
标段：落儿岭镇白云庵村神树岭等组合路工程
序 号 | 章 次 | 科 目 名 称 | 金额(元)
1 | 100 | 清单 第100章 总则
2 | 200 | 清单 第200章 路基
3 | 300 | 清单 第300章 路面
4 | 400 | 清单 第400章 桥梁、涵洞
5 | 第100章至第700章合计
6 | 已包含在清单合计中的材料、工程设备、专业工程暂估价合计
7 | 清单合计减去材料、工程设备、专业工程暂估价合计
8 | 计日工合计
9 | 暂列金额（不含计日工总额）
10 | 投标报价

## 全部页 (2)
工程量清单表
合同段: 落儿岭镇白云庵村神树岭等组合路工程 |  |  |  | 货币单位: 人民币 元
清单 第100章 总则
子目号 | 子 目 名 称 | 单位 | 数量 | 单价 | 合价
101-1 | 202-1
-a | 按合同条款规定,提供建筑工程一切险 | 总额 | 1.000
-b | 按合同条款规定,提供第三方责任险 | 总额 | 1.000
102-1 | 竣工文件 | 总额 | 1.000
102-2 | 施工环保费(含扬尘污染综合整治费) | 总额 | 1.000
102-3 | 安全生产费(含安全生产费责任保险费,费率为1.02‰) | 总额 | 1.000
103-1 | 临时道路修建、养护与拆除(包括原道路的养护费) | 总额 | 1.000
103-2 | 临时占地 | 总额 | 1.000
103-3 | 临时供电设施
-a | 设施架设、拆除 | 总额 | 1.000
-b | 设施维修 | 月 | 1.000
103-4 | 电信设施的提供、维修与拆除 | 总额 | 1.000
103-5 | 供水与排污设施 | 总额 | 1.000
104-1 | 承包人驻地建设 | 总额 | 1.000
105-1 | 搅拌站安拆及场地建设费 | 总额 | 1.000
清单 第 100 章合计 人民币
工程量清单表
合同段: 落儿岭镇白云庵村神树岭等组合路工程 |  |  |  | 货币单位: 人民币 元
清单 第200章 路基
子目号 | 子 目 名 称 | 单位 | 数量 | 单价 | 合价
202-1 | 路基清表、整平、碾压
-a | 清表、整平、碾压 | m2 | 10175.000
203-1 | 边沟(边沟净空30cm*30cm，壁厚15cm，底板厚15cm，长度100m)
-a | C20现浇混凝土 | m3 | 18.000
清单 第 200 章合计 人民币
工程量清单表
合同段: 落儿岭镇白云庵村神树岭等组合路工程 |  |  |  | 货币单位: 人民币 元
清单 第300章 路面
子目号 | 子 目 名 称 | 单位 | 数量 | 单价 | 合价
312-1 | C35水泥混凝土面板
-a | 厚200mm | m2 | 8325.000
313-1 | 培土路肩(每侧宽50cm，厚20cm) | m2 | 1850.000
清单 第 300 章合计 人民币
工程量清单表
合同段: 落儿岭镇白云庵村神树岭等组合路工程 |  |  |  | 货币单位: 人民币 元
清单 第400章 桥梁、涵洞
子目号 | 子 目 名 称 | 单位 | 数量 | 单价 | 合价
419-1 | 钢筋混凝承插式涵管铺设(含挖填土方、10cmC15砼垫层等)
-c | 直径50cm单孔钢筋混凝土涵管 | m | 30.000
-d | 直径60cm单孔钢筋混凝土涵管 | m | 8.000
清单 第 400 章合计 人民币