## (5)D.3单位工程最高投标限价汇总表
D.3 单位工程最高投标限价汇总表
工程名称：下符桥镇庙岗集村道路及护坝修补工程 |  | 标段： | 第1页 共1页
序号 | 汇总内容 | 金额（元） | 其中：材料、设备暂估价（元）
1 | 分部分项工程项目费
1.1 | 定额人工费
1.2 | 定额机械费
1.3 | 综合费
2 | 措施项目费
3 | 不可竞争费
3.1 | 安全文明施工费
3.2 | 工程排污费
4 | 其他项目
4.1 | 暂列金额
4.2 | 专业工程暂估价
4.3 | 计日工
4.4 | 总承包服务费
5 | 税金
6 | 工程造价
测评合格编号：2018JS-05【神机造价软件V60安徽版】

## (4)E.1分部分项工程量清单计价表
E.1 分部分项工程量清单计价表
工程名称：下符桥镇庙岗集村道路及护坝修补工程 |  |  | 标段： |  | 第1页 共1页
序 | 项目编码 | 项目名称 | 项目特征描述 | 计 | 工程量
量
号 |  |  |  | 单
位
1 | 011605001001 | 混凝土路面拆除 | 1、混凝土路面拆除 2、垃圾外运 | m2 | 455.56
2 | 040203007001 | 20cm厚C30混凝土路面 | 1、混凝土强度等级：C30自拌砼 2、厚度：20cm厚 | m2 | 50.85
3 | 040203007001 | 18m厚C30混凝土路面 | 1、混凝土强度等级：C30自拌砼 2、厚度：18cm厚 | m2 | 408.1
4 | WB040203013001 | 路面刻痕 | 1、路面刻痕 | m2 | 458.95
5 | WB040203014001 | 养生 | 1、养生形式：养生布 | m2 | 458.95
6 | WB040203012001 | 伸缩缝 | 1、伸缩缝 | m2 | 6.3
7 | WB040203009001 | 20cm厚路面模板 | 1、20cm厚路面模板 | m2 | 50.85
8 | WB040203009001 | 18cm厚路面模板 | 1、18cm厚路面模板 | m2 | 408.1
9 | 补 | 破损路面垃圾外运 | 1、破损路面垃圾外运 2、运距现场勘察自定，中标后不予调整 | 项 | 1
10 | 补 | 土坝修补 | 1、土坝修补 2、具体施工方式需满足业主要求 | 项 | 1
11 | 040101001001 | 土坝抬高土方回填 | 1、土坝抬高土方回填 2、土方运距自定，中标后不予调整 | m3 | 376.25
12 | 011705001001 | 大型机械设备进出场及安拆 | 1、大型机械设备进出场及安拆 | 台次 | 1
合 计
测评合格编号：2018JS-05【神机造价软件V60安徽版】

## (3)附录F措施项目清单与计价表
附录F 措施项目清单与计价表
工程名称：下符桥镇庙岗集村道路及护坝修补工程 |  |  | 标段： |  | 第1页 共1页
序号 | 项目编码 | 项目名称 | 计算基础 | 费率（%） | 金额（元）
1 | SC-01 | 夜间施工增加费
2 | SC-02 | 二次搬运费
3 | SC-03 | 冬雨季施工增加费
4 | SC-04 | 已完工程及设备保护费
5 | SC-05 | 工程定位复测费
6 | SC-06 | 临时保护设施费
7 | SC-07 | 行车、行人干扰增加费
8 | SC-08 | 赶工措施费
合计
测评合格编号：2018JS-05【神机造价软件V60安徽版】

## (2)附录G不可竞争项目清单与计价表
附录G 不可竞争项目清单与计价表
工程名称：下符桥镇庙岗集村道路及护坝修补工程 |  |  | 标段： |  | 第1页 共1页
序号 | 项目编码 | 项目名称 | 计算基础 | 费率（%） | 金额（元）
1 | SF-01 | 环境保护费 |  | 0.7
2 | SF-02 | 文明施工费 |  | 3
3 | SF-03 | 安全施工费 |  | 2.1
4 | SF-04 | 临时设施费 |  | 3.5
5 | SF-05 | 工程排污费
合计
测评合格编号：2018JS-05【神机造价软件V60安徽版】

## (1)附录I税金计价表
附录I 税金计价表
工程名称：下符桥镇庙岗集村道路及护坝修补工程 |  |  | 标段： |  | 第1页 共1页
序号 | 项目名称 | 计算基础 | 计算基数 | 费率（%） | 金额（元）
1 | 分部分项工程项目费
1.1 | 定额人工费
1.2 | 定额机械费
1.3 | 综合费
2 | 措施项目费
3 | 不可竞争费
3.1 | 安全文明施工费
3.2 | 工程排污费
4 | 其他项目
4.1 | 暂列金额
4.2 | 专业工程暂估价
4.3 | 计日工
4.4 | 总承包服务费
5 | 税金
6 | 工程造价
测评合格编号：2018JS-05【神机造价软件V60安徽版】
附录I 税金计价表
工程名称：下符桥镇庙岗集村道路及护坝修补工程 |  |  | 标段： |  | 第1页 共1页
序号 | 项目名称 | 计算基础 | 计算基数 | 费率（%） | 金额（元）
1 | 发包人发包专业工程 |  |  | 1
2 | 发包人提供材料 |  |  | 1
合计
测评合格编号：2018JS-05【神机造价软件V60安徽版】
附录I 税金计价表
工程名称：下符桥镇庙岗集村道路及护坝修补工程 |  |  | 标段： |  | 第1页 共1页
序号 | 项目名称 | 计算基础 | 计算基数 | 费率（%） | 金额（元）
1 | 增值税 | 分部分项工程+措施项目+不可竞争+其他项目 |  | 9
合 计
测评合格编号：2018JS-05【神机造价软件V60安徽版】
附录I 税金计价表
工程名称：下符桥镇庙岗集村道路及护坝修补工程 |  |  | 标段： |  | 第1页 共1页
序号 | 项目名称 | 计算基础 | 计算基数 | 费率（%） | 金额（元）
材料、设备暂估价
专业工程暂估价+材料、设备暂估价
甲供材
测评合格编号：2018JS-05【神机造价软件V60安徽版】
附录I 税金计价表
工程名称：下符桥镇庙岗集村道路及护坝修补工程 |  |  | 标段： |  | 第1页 共1页
序号 | 项目名称 | 计算基础 | 计算基数 | 费率（%） | 金额（元）
测评合格编号：2018JS-05【神机造价软件V60安徽版】