## (5)D.3单位工程最高投标限价汇总表
D.3 单位工程最高投标限价汇总表
工程名称：霍山县东风路以东淠源渠PPP项目弃土区采砂磅房附属工程 |  | 标段： | 第1页 共1页
序号 | 汇总内容 | 金额（元） | 其中：材料、设备暂估价（元）
1 | 分部分项工程项目费
1.1 | 定额人工费
1.2 | 定额机械费
1.3 | 综合费
2 | 措施项目费
3 | 不可竞争费
3.1 | 安全文明施工费
3.2 | 工程排污费
4 | 其他项目
4.1 | 暂列金额
4.2 | 专业工程暂估价
4.3 | 计日工
4.4 | 总承包服务费
5 | 税金
6 | 工程造价
测评合格编号：2018JS-05【神机造价软件V60安徽版】

## (4)E.1分部分项工程量清单计价表
E.1 分部分项工程量清单计价表
工程名称：霍山县东风路以东淠源渠PPP项目弃土区采砂磅房附属工程 |  |  |  |  | 标段： |  |  |  |  | 第3页 共3页
序 | 项目编码 | 项目名称 | 项目特征描述 | 计 | 工程量 | 金额（元）
|  |  |  | 量 |  | 综合单价 | 合价 | 其中
号 |  |  |  | 单 |  |  |  | 定额 | 定额 | 暂估价
|  |  |  | 位 |  |  |  | 人工费 | 机械费
1 |  | 一、混凝土道路工程
2 | 040101001001 | 平整场地 | 1.场地平整 | m2 | 1615.592
3 | 040202001001 | 路床（槽）碾压检验 | 1.范围：场区范围内 2.压实系数0.9以上 | m2 | 1615.592
4 | 040203007001 | C30商品水泥混凝土面层22cm | 1.混凝土强度等级：C30商品水泥混凝土 2.掺和料：中粗砂 3.厚度：22cm 4.含环保过水槽混凝土 | m2 | 1615.592
5 | WB040203009001 | 模板 | 1.厚度：22cm | m2 | 1615.592
6 | WB040203011001 | 真空吸水 | 1.厚度：22cm | m3 | 355.43
7 | WB040203012001 | 伸缩缝 | 1.类型：伸缩缝 2.材料品种：PG道路嵌缝胶 3.厚度：7cm | m | 775.484
8 | WB040203013001 | 路面刻痕 | 1.刻痕 | m2 | 323.118
9 | WB040203014001 | 养生 | 1.养生形式：养生布养护 | m2 | 1615.592
10 |  | 二、磅房基础
11 | 010101003001 | 挖沟槽土方 | 1.土壤类别：三类土 2.挖土深度：70cm | m3 | 14.84
12 | 010103001001 | 回填方 | 1.密实度要求：95% 2.填方材料品种：开挖方 3.填方粒径要求：无杂质 | m3 | 14.84
13 | 010404001001 | 基础垫层 | 1.厚度：20cm 2.材料品种及比例：C15混凝土 | m3 | 2.066
14 | 010401001001 | 砖基础 | 1.砖品种、规格、强度级：灰砂砖 2.基础类型：条形基础 3.砂浆强度级：水泥砂浆 M5 4.基础宽37cm，高50cm | m3 | 3.352
15 | 010903003001 | 墙面砂浆防水（防潮） | 1.砂浆厚度、配合比：20mm厚防水水泥砂浆 1∶2 | m2 | 18.12
16 | 040203007001 | C30商品水泥混凝土地坪15cm | 1.混凝土强度等级：C30商品水泥混凝土 2.掺和料：中粗砂 3.厚度：22cm | m2 | 18
17 | WB010401016001 | 砖砌台阶 | 1.砖品种、规格、强度级：灰砂砖 2.砂浆强度级：混合砂浆 M5 | m2 | 2
18 | 011107004001 | 水泥砂浆台阶面 | 1.面层厚度、砂浆配合比：20mm水泥砂浆 1∶2 | m2 | 2
19 |  | 三、地磅基础（2座）
20 | 010101003001 | 挖沟槽土方 | 1.土壤类别：三类土 2.挖土深度：详见图纸 | m3 | 232.32
21 | 010103001001 | 回填方 | 1.密实度要求：95% 2.填方材料品种：开挖方 3.填方粒径要求：无杂质 | m3 | 232.32
22 | WB010101011001 | 人工清底 | 1.人工清底 | m2 | 140.8
23 | 010404001001 | 基础垫层灰土3∶7 | 1.厚度：35cm 2.材料品种及比例：灰土3∶7 | m3 | 43.344
24 | 010501006001 | C30混凝土设备基础 | 1.混凝土种类：商品砼 2.混凝土强度等级：C30 | m3 | 73.1
25 | 010501006001 | 设备基础模板 | 1.设备基础模板 | m2 | 146.2
26 | 010515001001 | 现浇构件钢筋 | 1.钢筋种类、规格：Φ20 | t | 1.007
27 | 010501006001 | C30混凝土集水槽 | 1.混凝土种类：商品砼 2.混凝土强度等级：C30 3.底板、壁厚20cm，长度20米 | m3 | 12.8
28 | 010501006001 | 集水槽模板 | 1.集水槽模板 | m2 | 80
29 | 040202001001 | 素土夯实 | 1.素土夯实 | m2 | 108.8
30 | 040202011001 | 35cm碎石垫层 | 1.35cm碎石垫层 | m2 | 102
31 | 040203007001 | C30水泥混凝土路面30cm厚 | 1.混凝土强度等级：C30商品砼 2.厚度：30cm | m2 | 95.2
32 | WB040203009001 | 模板 | 1.厚度30cm | m2 | 95.2
33 | WB040203010001 | 构造筋制作、安装 | 1.构造筋制作、安装：Φ12 | t | 0.585
34 | WB040203011001 | 真空吸水 | 1.真空吸水 | m3 | 28.56
35 | WB040203012001 | 伸缩缝 | 1.类型：伸缩缝 2.材料品种：PG道路嵌缝胶 3.厚度：7cm | m | 13.6
36 | WB040203013001 | 路面刻痕 | 1.路面刻痕 | m2 | 95.2
37 | WB040203014001 | 养生 | 1.养生形式：养生布养护 | m2 | 95.2
38 |  | 四、其它工程
39 | WB041101015001 | 彩钢板施工围栏搭拆 | 1.材料品种：彩钢板 2.支撑类型：钢管 3.围栏高度：2.0米 | m | 60
40 | WB040203014001 | 大型机械进出场费 | 1.大型机械进出场费 | 项 | 1
|  | 合 计 |  |  |  |  | 348858.05 | 45524.44 | 14909.76
测评合格编号：2018JS-05【神机造价软件V60安徽版】

## (3)附录F措施项目清单与计价表
附录F 措施项目清单与计价表
工程名称：霍山县东风路以东淠源渠PPP项目弃土区采砂磅房附属工程 |  |  | 标段： |  | 第1页 共1页
序号 | 项目编码 | 项目名称 | 计算基础 | 费率（%） | 金额（元）
1 | SC-01 | 夜间施工增加费 | 55779.18 | 0.5 | 278.9
2 | SC-02 | 二次搬运费 | 55779.18 | 1.2 | 669.35
3 | SC-03 | 冬雨季施工增加费 | 55779.18 | 0.8 | 446.23
4 | SC-04 | 已完工程及设备保护费 | 55779.18 | 0.1 | 55.78
5 | SC-05 | 工程定位复测费 | 55779.18 | 0.9 | 502.01
6 | SC-06 | 临时保护设施费 | 55779.18 | 0.1 | 55.78
7 | SC-07 | 行车、行人干扰增加费 | 55779.18 | 0.2 | 111.56
8 | SC-08 | 赶工措施费 | 55779.18 | 1.8 | 1004.03
|  | 合计 |  |  | 3123.64
测评合格编号：2018JS-05【神机造价软件V60安徽版】

## (2)附录G不可竞争项目清单与计价表
附录G 不可竞争项目清单与计价表
工程名称：霍山县东风路以东淠源渠PPP项目弃土区采砂磅房附属工程 |  |  | 标段： |  | 第1页 共1页
序号 | 项目编码 | 项目名称 | 计算基础 | 费率（%） | 金额（元）
1 | SF-01 | 环境保护费 | 55779.18 | 0.7 | 390.45
2 | SF-02 | 文明施工费 | 55779.18 | 3 | 1673.38
3 | SF-03 | 安全施工费 | 55779.18 | 2.1 | 1171.36
4 | SF-04 | 临时设施费 | 55779.18 | 3.5 | 1952.27
5 | SF-05 | 工程排污费 | 55779.18
|  | 合计 |  |  | 5187.46
测评合格编号：2018JS-05【神机造价软件V60安徽版】

## (1)附录I税金计价表
附录I 税金计价表
工程名称：霍山县东风路以东淠源渠PPP项目弃土区采砂磅房附属工程 |  |  | 标段： |  | 第1页 共1页
序号 | 项目名称 | 计算基础 | 计算基数 | 费率（%） | 金额（元）
1 | 分部分项工程项目费 |  |  |  | 348858.05
1.1 | 定额人工费 |  |  |  | 45524.44
1.2 | 定额机械费 |  |  |  | 14909.76
1.3 | 综合费 |  |  |  | 13905.79
2 | 措施项目费 |  |  |  | 3123.64
3 | 不可竞争费 |  |  |  | 5187.46
3.1 | 安全文明施工费 |  |  |  | 5187.46
3.2 | 工程排污费
4 | 其他项目
4.1 | 暂列金额
4.2 | 专业工程暂估价
4.3 | 计日工
4.4 | 总承包服务费
5 | 税金 |  |  |  | 32145.22
6 | 工程造价 |  |  |  | 389314.37
测评合格编号：2018JS-05【神机造价软件V60安徽版】
附录I 税金计价表
工程名称：霍山县东风路以东淠源渠PPP项目弃土区采砂磅房附属工程 |  |  | 标段： |  | 第1页 共1页
序号 | 项目名称 | 计算基础 | 计算基数 | 费率（%） | 金额（元）
1 | 发包人发包专业工程 |  |  | 1
2 | 发包人提供材料 |  |  | 1
合计
测评合格编号：2018JS-05【神机造价软件V60安徽版】
附录I 税金计价表
工程名称：霍山县东风路以东淠源渠PPP项目弃土区采砂磅房附属工程 |  |  | 标段： |  | 第1页 共1页
序号 | 项目名称 | 计算基础 | 计算基数 | 费率（%） | 金额（元）
1 | 增值税 | 分部分项工程+措施项目+不可竞争+其他项目 | 357169.15 | 9 | 32145.22
| 合 计 |  |  |  | 32145.22
测评合格编号：2018JS-05【神机造价软件V60安徽版】
附录I 税金计价表
工程名称：霍山县东风路以东淠源渠PPP项目弃土区采砂磅房附属工程 |  |  | 标段： |  | 第1页 共1页
序号 | 项目名称 | 计算基础 | 计算基数 | 费率（%） | 金额（元）
材料、设备暂估价
专业工程暂估价+材料、设备暂估价
甲供材
测评合格编号：2018JS-05【神机造价软件V60安徽版】
附录I 税金计价表
工程名称：霍山县东风路以东淠源渠PPP项目弃土区采砂磅房附属工程 |  |  | 标段： |  | 第1页 共1页
序号 | 项目名称 | 计算基础 | 计算基数 | 费率（%） | 金额（元）
测评合格编号：2018JS-05【神机造价软件V60安徽版】