## (5)D.3单位工程最高投标限价汇总表
D.3 单位工程最高投标限价汇总表
工程名称：但家庙镇2019年度第一批大中型水库移民后期扶持项目观音岩村投资伟亚家农场资产收益项 |  | 标段： | 第1页 共1页
序号 | 汇总内容 | 金额（元） | 其中：材料、设备暂估价（元）
1 | 分部分项工程项目费
1.1 | 定额人工费
1.2 | 定额机械费
1.3 | 综合费
2 | 措施项目费
3 | 不可竞争费
3.1 | 安全文明施工费
3.2 | 工程排污费
4 | 其他项目
4.1 | 暂列金额
4.2 | 专业工程暂估价
4.3 | 计日工
4.4 | 总承包服务费
5 | 税金
6 | 工程造价
测评合格编号：2018JS-05【神机造价软件V60安徽版】

## (4)E.1分部分项工程量清单计价表
E.1 分部分项工程量清单计价表
工程名称：但家庙镇2019年度第一批大中型水库移民后期扶持项目观音岩村投资伟亚家农场资产收益项 |  |  |  |  | 标段： |  |  |  |  | 第2页 共2页
序 | 项目编码 | 项目名称 | 项目特征描述 | 计 | 工程量 | 金额（元）
|  |  |  | 量 |  | 综合单价 | 合价 | 其中
号 |  |  |  | 单 |  |  |  | 定额 | 定额 | 暂估价
|  |  |  | 位 |  |  |  | 人工费 | 机械费
1 | 010101001001 | 平整场地 | 1.土壤类别：三类土 | m2 | 2040
2 | 010404001001 | 基础垫层 | 1.厚度：10cm 2.材料品种及比例：C15自拌混凝土 | m3 | 21.472
3 | 010401001001 | 砖基础 | 1.砖品种、规格、强度级：灰砂砖 2.基础类型：条形基础 3.砂浆强度级：水泥砂浆 M5 | m3 | 28.109
4 | 010401012001 | 零星砌体 | 1.砖品种、规格、强度级：灰砂砖 2.砂浆强度级：混合砂浆 M5 | m3 | 7.344
5 | 010401009001 | 实心砖柱 | 1.砖品种、规格、强度级：灰砂砖 2.砂浆强度级：混合砂浆 M5 | m3 | 4.147
6 | 010401003001 | 实心砖墙 | 1.砖品种、规格、强度级：灰砂砖 2.砂浆强度级：混合砂浆 M5 3.墙体厚度12cm | m3 | 16.746
7 | 010514002001 | 预制砼檩条 | 1.预制砼檩条 2.C30预制混凝土 | m3 | 15.536
8 | 010514002002 | 预制砼檩条模板 | 1.预制砼檩条模板 | m2 | 287.477
9 | 010514002003 | 预制砼檩条钢筋 | 1.预制砼檩条钢筋 | t | 1.709
10 | WB010901004001 | 养殖保温防晒屋面 | 1.养殖保温防晒屋面 2.内含保温棉 | m2 | 2211.36
11 | 011101001002 | 钢丝网护栏 | 1.钢丝网护栏 2.高度75cm | m2 | 306
12 | 010507001001 | 散水、坡道 | 1.混凝土种类：自拌砼 2.混凝土强度等级：C20砼 | m2 | 258.8
13 | 011101001001 | 细石混凝土楼地面 | 1.细石混凝土楼地面 2.C20砼，厚度50mm | m2 | 2040
14 | 011201001001 | 墙面一般抹灰 | 1.底层厚度、砂浆配合比：12mm水泥砂浆 1∶3 2.面层厚度、砂浆配合比：8mm水泥砂浆 1∶2.5 | m2 | 593.024
15 | 011701002001 | 外脚手架 | 1.外脚手架 | m2 | 234.4
|  | 合 计 |  |  |  |  | 304601.82 | 59749.03 | 7019.95
测评合格编号：2018JS-05【神机造价软件V60安徽版】

## (3)附录F措施项目清单与计价表
附录F 措施项目清单与计价表
工程名称：但家庙镇2019年度第一批大中型水库移民后期扶持项目观音岩村投资伟亚家农场资产收益项 |  |  | 标段： |  | 第1页 共1页
序号 | 项目编码 | 项目名称 | 计算基础 | 费率（%） | 金额（元）
1 | JC-01 | 夜间施工增加费 | 66768.98 | 0.5
2 | JC-02 | 二次搬运费 | 66768.98 | 1
3 | JC-03 | 冬雨季施工增加费 | 66768.98 | 0.8
4 | JC-04 | 已完工程及设备保护费 | 66768.98 | 0.1
5 | JC-05 | 工程定位复测费 | 66768.98 | 1
6 | JC-06 | 非夜间施工照明费 | 66768.98 | 0.4
7 | JC-07 | 临时保护设施费 | 66768.98 | 0.2
8 | JC-08 | 赶工措施费 | 66768.98 | 2.2
合计
测评合格编号：2018JS-05【神机造价软件V60安徽版】

## (2)附录G不可竞争项目清单与计价表
附录G 不可竞争项目清单与计价表
工程名称：但家庙镇2019年度第一批大中型水库移民后期扶持项目观音岩村投资伟亚家农场资产收益项 |  |  | 标段： |  | 第1页 共1页
序号 | 项目编码 | 项目名称 | 计算基础 | 费率（%） | 金额（元）
1 | JF-01 | 环境保护费 | 66768.98 | 1
2 | JF-02 | 文明施工费 | 66768.98 | 4
3 | JF-03 | 安全施工费 | 66768.98 | 3.3
4 | JF-04 | 临时设施费 | 66768.98 | 6.1
5 | JF-05 | 工程排污费 | 66768.98
合计
测评合格编号：2018JS-05【神机造价软件V60安徽版】

## (1)附录I税金计价表
附录I 税金计价表
工程名称：但家庙镇2019年度第一批大中型水库移民后期扶持项目观音岩村投资伟亚家农场资产收益项 |  |  | 标段： |  | 第1页 共1页
序号 | 项目名称 | 计算基础 | 计算基数 | 费率（%） | 金额（元）
1 | 分部分项工程项目费
1.1 | 定额人工费
1.2 | 定额机械费
1.3 | 综合费
2 | 措施项目费
3 | 不可竞争费
3.1 | 安全文明施工费
3.2 | 工程排污费
4 | 其他项目
4.1 | 暂列金额
4.2 | 专业工程暂估价
4.3 | 计日工
4.4 | 总承包服务费
5 | 税金
6 | 工程造价
测评合格编号：2018JS-05【神机造价软件V60安徽版】
附录I 税金计价表
工程名称：但家庙镇2019年度第一批大中型水库移民后期扶持项目观音岩村投资伟亚家农场资产收益项 |  |  | 标段： |  | 第1页 共1页
序号 | 项目名称 | 计算基础 | 计算基数 | 费率（%） | 金额（元）
1 | 发包人发包专业工程 |  |  | 1
2 | 发包人提供材料 |  |  | 1
合计
测评合格编号：2018JS-05【神机造价软件V60安徽版】
附录I 税金计价表
工程名称：但家庙镇2019年度第一批大中型水库移民后期扶持项目观音岩村投资伟亚家农场资产收益项 |  |  | 标段： |  | 第1页 共1页
序号 | 项目名称 | 计算基础 | 计算基数 | 费率（%） | 金额（元）
1 | 增值税 | 分部分项工程+措施项目+不可竞争+其他项目 | 318356.24 | 9 | 28652.06
| 合 计 |  |  |  | 28652.06
测评合格编号：2018JS-05【神机造价软件V60安徽版】
附录I 税金计价表
工程名称：但家庙镇2019年度第一批大中型水库移民后期扶持项目观音岩村投资伟亚家农场资产收益项 |  |  | 标段： |  | 第1页 共1页
序号 | 项目名称 | 计算基础 | 计算基数 | 费率（%） | 金额（元）
材料、设备暂估价
专业工程暂估价+材料、设备暂估价
甲供材
测评合格编号：2018JS-05【神机造价软件V60安徽版】
附录I 税金计价表
工程名称：但家庙镇2019年度第一批大中型水库移民后期扶持项目观音岩村投资伟亚家农场资产收益项 |  |  | 标段： |  | 第1页 共1页
序号 | 项目名称 | 计算基础 | 计算基数 | 费率（%） | 金额（元）
测评合格编号：2018JS-05【神机造价软件V60安徽版】