## (5)D.3单位工程最高投标限价汇总表
D.3 单位工程最高投标限价汇总表
工程名称：霍山县中医院废水处理站维修及设备工程 |  | 标段： | 第1页 共1页
序号 | 汇总内容 | 金额（元） | 其中：材料、设备暂估价（元）
1 | 分部分项工程项目费
1.1 | 定额人工费
1.2 | 定额机械费
1.3 | 综合费
2 | 措施项目费
3 | 不可竞争费
3.1 | 安全文明施工费
3.2 | 工程排污费
4 | 其他项目
4.1 | 暂列金额
4.2 | 专业工程暂估价
4.3 | 计日工
4.4 | 总承包服务费
5 | 税金（税率9%）
6 | 工程造价
测评合格编号：2018JS-05【神机造价软件V60安徽版】

## (4)E.1分部分项工程量清单计价表
E.1 分部分项工程量清单计价表
工程名称：霍山县中医院废水处理站维修及设备工程 |  |  | 标段： |  |  | 第4页 共4页
序 | 项目编码 | 项目名称 | 计 | 工程量 | 金额（元）
|  |  | 量 |  | 综合单价 | 合价
号 |  |  | 单
位
1 | 031006008001 | 自动框式压滤机1、名称：自动框式压滤机（含电缆及自动系统等辅助配件） 2、规格型号：20m2 3、按照国家和专业安装规范要求施工行。 | 套 | 1
2 | 030109001004 | 污泥切割泵1、名称：污泥切割泵（含电缆及自动系统等辅助配件） 2、型号、规格：10T-1.5KW 3、按照国家和专业安装规范要求施工行。 | 台 | 2
3 | 031006015001 | 集泥箱（3T)1.集泥箱 2.型号、规格：3T，材质为聚丙烯 3、施工及材料应符合招标文件、设计、图集及相关规范、标准要求 | 台 | 1
4 | 030109001004 | 潜水螺杆泵1、名称：潜水螺杆泵（含电缆及自动系统等辅助配件） 2、型号、规格：3KW 3、按照国家和专业安装规范要求施工行。 | 台 | 2
5 | 030109001004 | 潜水搅拌机1、名称：潜水搅拌机（含电缆及自动系统等辅助配件） 2、型号、规格：0.75KW 3、按照国家和专业安装规范要求施工行。 | 台 | 2
6 | 011002001001 | 玻璃钢防腐1、玻璃钢防腐 2、做法按照国家防腐施工规范 3、具体做法需按照业主要求 | m2 | 16
7 | 011602001001 | 砼地面拆除1、砼地面拆除 2、厚度：18cm厚 3、具体做法需按照业主要求 | m2 | 4.5
8 | 040101002001 | 人工挖沟槽土方1、土方类别：三类土 | m3 | 12
9 | 040103001001 | 土方就地回填1、土方就地回填、压实 | m3 | 12
10 | 040203007001 | 18cm厚C30混凝土地面恢复1、C30混凝土地面恢复 | m2 | 4.5
11 | WB040203014001 | C30混凝土地面养护1、C30混凝土地面养护 | m2 | 4.5
12 | 031001001001 | DN65镀锌钢管1、DN65镀锌钢管 2、螺纹连接 | m | 50
13 | 030404017001 | 配电箱（规格：1500*700*450）1.PLC配电箱（规格：1500*700*450） 2.控制范围：控制水泵、螺杆泵、搅拌机、消毒设备、压滤机等 | 台 | 1
14 | 补001 | 轻钢结构夹芯板压滤机钢架房1、轻钢结构夹芯板压滤机钢架房 2、含门窗、水电安装等 3、具体做法需按照业主要求 | m2 | 16
15 | 010802004001 | 钢架房防盗门1.洞口尺寸900*2100 2.钢制防盗门 3.质量需满足行业、业主要求 | m2 | 3.78
16 | 010501006001 | C30商品砼设备基础（压滤机）1、砼强度：C30商品砼 2、规格：4000*4000*150mm | m3 | 2.4
17 | 011702001001 | 设备基础模板1、设备基础模板 | m2 | 2.4
18 | 010515001001 | 现浇构件钢筋1、现浇构件钢筋 2、规格：直径14钢筋间距15cm，双层双向布置 3、具体做法需按照业主要求 | t | 0.55
19 | 补002 | 清淤外运(5座池）1、沉淀池、消毒池、污泥池、一级生化池、二级生化池淤泥清理外运 2、运距：自定 3、清淤过程中需做好安全防护措施，确保施工人员安全。 | 项 | 1
20 | 031008001001 | 消毒设备（型号：PLC-100/L-2）1、消毒设备（型号：PLC-100/L-2） | 套 | 1
21 | WB040504020001 | Φ800铸铁井盖更换1、Φ800铸铁井盖更换 2、具体做法需按照业主要求 | 套 | 2
22 | 补003 | 一、二级生化池维修更换曝气短管1、一、二级生化池维修更换曝气短管φ50-φ100 2、具体做法需按照业主要求 | 套 | 120
23 | 补004 | 水池内部墙体、池底维修(聚氨酯打针灌胶防水）1、水池内部墙体、池底维修 2、墙体裂缝成用聚氨酯打针灌胶 3、具体做法需按照业主要求 | 处 | 200
24 | 031001001002 | 生化填料1、生化填料 2、Φ200聚丙烯 3、具体做法需按照业主要求 | m3 | 200
25 | 031008014001 | 曝气系统1、曝气系统 2、Φ215ABS池内管网安装及支架 3、具体做法需按照业主要求 | 套 | 250
26 | 031003001002 | DN100闸阀1、类型:闸阀 2、材质:铜 3、型号、规格:DN100 4、施工及材料应符合招标文件、设计、图集及相关规范、标准要求 | 个 | 2
27 | 031008014001 | 中和反应器1、中和反应器 2、消毒池内安装，含钢架 | 套 | 1
28 | 补005 | 风机维修1、风机维修 2、具体做法需按照业主要求 | 台 | 2
合 计
测评合格编号：2018JS-05【神机造价软件V60安徽版】

## (3)附录F措施项目清单与计价表
附录F 措施项目清单与计价表
工程名称：霍山县中医院废水处理站维修及设备工程 |  |  | 标段： |  | 第1页 共1页
序号 | 项目编码 | 项目名称 | 计算基础 | 费率（%） | 金额（元）
1 | AC-01 | 夜间施工增加费 | 6001.45 | 0.5
2 | AC-02 | 二次搬运费 | 6001.45 | 1
3 | AC-03 | 冬雨季施工增加费 | 6001.45 | 0.7
4 | AC-04 | 已完工程及设备保护费 | 6001.45 | 0.3
5 | AC-05 | 工程定位复测费 | 6001.45 | 0.6
6 | AC-06 | 非夜间施工照明费 | 6001.45
7 | AC-07 | 临时保护设施费 | 6001.45
8 | AC-08 | 赶工措施费 | 6001.45
合计
测评合格编号：2018JS-05【神机造价软件V60安徽版】

## (2)附录G不可竞争项目清单与计价表
附录G 不可竞争项目清单与计价表
工程名称：霍山县中医院废水处理站维修及设备工程 |  |  | 标段： |  | 第1页 共1页
序号 | 项目编码 | 项目名称 | 计算基础 | 费率（%） | 金额（元）
1 | AF-01 | 环境保护费 | 6001.45 | 0.9
2 | AF-02 | 文明施工费 | 6001.45 | 2.8
3 | AF-03 | 安全施工费 | 6001.45 | 2.4
4 | AF-04 | 临时设施费 | 6001.45 | 4.6
5 | AF-05 | 工程排污费 |  | 100
合计
测评合格编号：2018JS-05【神机造价软件V60安徽版】

## (1)附录I税金计价表
附录I 税金计价表
工程名称：霍山县中医院废水处理站维修及设备工程 |  |  | 标段： |  | 第1页 共1页
序号 | 项目名称 | 计算基础 | 计算基数 | 费率（%） | 金额（元）
1 | 分部分项工程项目费
1.1 | 定额人工费
1.2 | 定额机械费
1.3 | 综合费
2 | 措施项目费
3 | 不可竞争费
3.1 | 安全文明施工费
3.2 | 工程排污费
4 | 其他项目
4.1 | 暂列金额
4.2 | 专业工程暂估价
4.3 | 计日工
4.4 | 总承包服务费
5 | 税金（税率9%）
6 | 工程造价
测评合格编号：2018JS-05【神机造价软件V60安徽版】
附录I 税金计价表
工程名称：霍山县中医院废水处理站维修及设备工程 |  |  | 标段： |  | 第1页 共1页
序号 | 项目名称 | 计算基础 | 计算基数 | 费率（%） | 金额（元）
1 | 发包人发包专业工程 |  |  | 1
2 | 发包人提供材料 |  |  | 1
合计
测评合格编号：2018JS-05【神机造价软件V60安徽版】
附录I 税金计价表
工程名称：霍山县中医院废水处理站维修及设备工程 |  |  | 标段： |  | 第1页 共1页
序号 | 项目名称 | 计算基础 | 计算基数 | 费率（%） | 金额（元）
1 | 增值税 | 分部分项工程+措施项目+不可竞争+其他项目 | 149657.24 | 9 | 13469.15
| 合 计 |  |  |  | 13469.15
测评合格编号：2018JS-05【神机造价软件V60安徽版】
附录I 税金计价表
工程名称：霍山县中医院废水处理站维修及设备工程 |  |  | 标段： |  | 第1页 共1页
序号 | 项目名称 | 计算基础 | 计算基数 | 费率（%） | 金额（元）
材料、设备暂估价
专业工程暂估价+材料、设备暂估价
甲供材
不计税项目
测评合格编号：2018JS-05【神机造价软件V60安徽版】
附录I 税金计价表
工程名称：霍山县中医院废水处理站维修及设备工程 |  |  | 标段： |  | 第1页 共1页
序号 | 项目名称 | 计算基础 | 计算基数 | 费率（%） | 金额（元）
测评合格编号：2018JS-05【神机造价软件V60安徽版】