## (5)E.1分部分项工程量清单计价表
E.1 分部分项工程量清单计价表
工程名称：霍山县中福在线装修改造工程 |  |  | 标段： |  | 第11页 共11页
序 | 项目编码 | 项目名称 | 项目特征描述 | 计 | 工程量
量
号 |  |  |  | 单
位
1 |  | 一、一楼机房
2 | ZB01 | 原服务台拆除 | 1.原服务台拆除 2.符合业主要求 | m | 3.93
3 | ZB02 | 新建服务台（L=6.38m，B=0.45m，H=0.75m） | 1.新建服务台 2.规格：L=6.38m，B=0.45m，H=0.75m） 3.台面为大理石台面，台下为木柜 4.具体做法按业主要求 5.符合业主要求 | m | 6.38
4 | 011606003002 | 天棚面饰面拆除 | 1.天棚面饰面拆除 2.符合业主要求 | m2 | 9.775
5 | WB011302005001 | 天棚600*600铝合金扣板 | 1.天棚铝合金扣板 2.规格：600*600，厚度：0.8mm 3.品牌：奥华、美尔凯特、奥普 4.业主参与采购 | m2 | 9.775
6 | 030412005001 | 600*600LED平板装饰灯 | 1.LED平板装饰灯 2.规格：600*600，嵌入式，36W 3.品牌：飞利浦、雷士、欧普、 4.业主参与采购 | 套 | 1
7 | 030404035002 | 空调插座空调用 | 1.名称：挂机空调插座（空调用） 2.型号：A86Z13-16N 3.规格：AC250V 16A 4.安装方式：嵌墙安装(安全型)，高度1.8m 5.其他：详见图纸 | 个 | 1
8 | WB030701004002 | 换气扇（含通风管道） | 1.换气扇（含通风管道） 2.品牌：美尔凯特、奥普、奥华 3.业主参与采购 | 台 | 1
9 | ZB03 | 木柜（服务台侧边，H=0.75m） | 1.木柜 2.规格：L=1.55m，B=0.45m，H=0.75m 3.材质和质量符合业主要求 | m | 1.55
10 | ZB04 | 木柜（机房靠墙，H=0.8m） | 1.木柜 2.规格：L=2.42m，B=0.45m，H=0.8m 3.材质和质量符合业主要求 | m | 2.42
11 | 011406003002 | 内墙面满批腻子 | 1.内墙满刮腻子两遍 2.施工单位在刮腻子之前需用砂纸打毛，待业主验收合格后，方可进行下一步施工 3.符合业主要求 | m2 | 17.277
12 | 011406001003 | 内墙面乳胶漆 | 1.内墙面乳胶漆 2.底漆一遍，面漆二遍 3.品牌：立邦、多乐士、嘉宝莉 4.符合业主要求 | m2 | 17.277
13 |  | 二、一楼卫生间
14 |  | 1、男厕
15 | 011605001001 | 地面地砖拆除 | 1.地面地砖拆除 2.符合业主要求 | m2 | 2.886
16 | 011102003001 | 卫生间300*300地面地砖 | 1.卫生间地面地砖 2.规格：300*300 3.品牌：冠珠、萨米特、新中源 4.业主参与采购 | m2 | 2.886
17 | 011605002001 | 墙面面砖拆除 | 1.墙面面砖拆除 2.符合业主要求 | m2 | 12.58
18 | 011204003001 | 卫生间300*600墙面面砖 | 1.卫生间墙面面砖 2.规格：300*600 3.品牌：冠珠、萨米特、新中源 4.业主参与采购 | m2 | 12.58
19 | 010904002001 | 楼（地）面涂膜防水 | 1.楼（地）面涂膜防水 2.聚氨酯涂料 满涂~1.2厚 3.符合业主要求 | m2 | 2.886
20 | 010903002001 | 墙面涂膜防水 | 1.墙面涂膜防水 2.聚氨酯涂料 满涂~1.2厚 3.符合业主要求 | m2 | 12.58
21 | 011606003002 | 天棚面饰面拆除 | 1.天棚面饰面拆除 2.符合业主要求 | m2 | 2.886
22 | WB011302005001 | 天棚300*300铝合金扣板 | 1.天棚铝合金扣板 2.规格：300*300，厚度：0.8mm 3.品牌：奥华、美尔凯特、奥普 4.业主参与采购 | m2 | 2.886
23 | 011601001001 | 原卫生间蹲台拆除 | 1.原卫生间蹲台拆除（含蹲便器及水箱拆除) 2.符合业主要求 | m3 | 0.156
24 | 010401012001 | 卫生间蹲台 | 1.卫生间蹲台 2.符合业主要求 | m3 | 0.156
25 | ZB05 | 纱窗 | 1.纱窗 2.材质：金刚网 3.符合业主要求 | m2 | 0.833
26 | 031004006001 | 蹲便器 | 1.蹲便器 2.品牌：九牧、箭牌、法恩莎 3.业主参与采购 | 组 | 1
27 | 031004007001 | 壁挂式感应小便器 | 1.壁挂式感应小便器 2.品牌：九牧、箭牌、法恩莎 3.含水龙头、三角阀、软管等 4.业主参与采购 | 组 | 1
28 | 030412005001 | 300*300LED平板装饰灯 | 1.LED平板装饰灯 2.规格：300*300，嵌入式，16W 3.品牌：飞利浦、雷士、欧普 4.业主参与采购 | 套 | 1
29 | WB030701004002 | 换气扇 | 1.换气扇 2.品牌：奥华、美尔凯特、奥普 3.业主参与采购 | 台 | 1
30 | 031004014001 | 防臭型地漏 | 1.防臭型地漏 2.品牌：九牧、箭牌、法恩莎 3.业主参与采购 | 个 | 4
31 |  | 2、女厕
32 | 011605001001 | 地面地砖拆除 | 1.地面地砖拆除 2.符合业主要求 | m2 | 2.496
33 | 011102003001 | 卫生间300*300地面地砖 | 1.卫生间地面地砖 2.规格：300*300 3.品牌：冠珠、萨米特、新中源 4.业主参与采购 | m2 | 2.496
34 | 011605002001 | 墙面面砖拆除 | 1.墙面面砖拆除 2.符合业主要求 | m2 | 15.025
35 | 011204003001 | 卫生间300*600墙面面砖 | 1.卫生间墙面面砖 2.规格：300*600 3.品牌：冠珠、萨米特、新中源 4.业主参与采购 | m2 | 15.025
36 | 010904002001 | 楼（地）面涂膜防水 | 1.楼（地）面涂膜防水 2.聚氨酯涂料 满涂~1.2厚 3.符合业主要求 | m2 | 2.496
37 | 010903002001 | 墙面涂膜防水 | 1.墙面涂膜防水 2.聚氨酯涂料 满涂~1.2厚 3.符合业主要求 | m2 | 15.025
38 | 011606003002 | 天棚面饰面拆除 | 1.天棚面饰面拆除 2.符合业主要求 | m2 | 2.496
39 | WB011302005001 | 天棚300*300铝合金扣板 | 1.天棚铝合金扣板 2.规格：300*300，厚度：0.8mm 3.品牌：奥华、美尔凯特、奥普 4.业主参与采购 | m2 | 2.496
40 | 011601001001 | 原卫生间蹲台拆除 | 1.原卫生间蹲台拆除（含蹲便器及水箱拆除) 2.符合业主要求 | m3 | 0.156
41 | 010401012001 | 卫生间蹲台 | 1.卫生间蹲台 2.符合业主要求 | m3 | 0.156
42 | 031004006001 | 蹲便器 | 1.蹲便器 2.品牌：九牧、箭牌、法恩莎 3.业主参与采购 | 组 | 1
43 | 031004014001 | 防臭型地漏 | 1.防臭型地漏 2.品牌：九牧、箭牌、法恩莎 3.业主参与采购 | 个 | 4
44 | 030412005001 | 300*300LED平板装饰灯 | 1.LED平板装饰灯 2.规格：300*300，嵌入式，16W 3.品牌：飞利浦、雷士、欧普 4.业主参与采购 | 套 | 1
45 | WB030701004002 | 换气扇 | 1.换气扇 2.品牌：奥华、美尔凯特、奥普 3.业主参与采购 | 台 | 1
46 | ZB06 | 小便器拆除 | 1.小便器拆除 2.符合业主要求 | 个 | 1
47 | 031004008001 | 成品拖布池安装（主材甲供） | 1.成品拖布池安装（购安水龙头1个） 2.主材甲供 3.符合业主要求 | 组 | 1
48 |  | 3、走道
49 | 011606003002 | 天棚面饰面拆除 | 1.天棚面饰面拆除 2.符合业主要求 | m2 | 3.841
50 | WB011302005001 | 天棚300*300铝合金扣板 | 1.天棚铝合金扣板 2.规格：300*300，厚度：0.8mm 3.品牌：奥华、美尔凯特、奥普 4.业主参与采购 | m2 | 3.841
51 | 030412005001 | 300*300LED平板装饰灯 | 1.LED平板装饰灯 2.规格：300*300，嵌入式，16W 3.品牌：飞利浦、雷士、欧普 4.业主参与采购 | 套 | 1
52 | ZB07 | 洗手台柜门 | 1.洗手台柜门（含五金） 2.符合业主要求 | m2 | 0.748
53 |  | 三、一楼大厅
54 | 011606003002 | 天棚面饰面拆除 | 1.天棚面饰面拆除 2.符合业主要求 | m2 | 126.065
55 | WB011302005001 | 天棚600*600铝合金扣板 | 1.天棚铝合金扣板 2.规格：600*600，厚度：0.8mm 3.品牌：奥华、美尔凯特、奥普 4.业主参与采购 | m2 | 126.065
56 | 030412005001 | 600*600LED平板装饰灯 | 1.LED平板装饰灯 2.规格：600*600，嵌入式，36W 3.品牌：飞利浦、雷士、欧普 4.业主参与采购 | 套 | 21
57 | 011207001001 | 铝塑板包梁 | 1.铝塑板包梁 2.原铝塑板拆除 3.符合业主要求 | m2 | 5.47
58 | 030404035002 | 空调插座空调用 | 1.名称：挂机空调插座（空调用） 2.型号：A86Z13-16N 3.规格：AC250V 16A 4.安装方式：嵌墙安装(安全型)，高度1.8m 5.其他：详见图纸 | 个 | 1
59 | 011406003002 | 内墙面满批腻子 | 1.内墙满刮腻子两遍 2.施工单位在刮腻子之前需用砂纸打毛，待业主验收合格后，方可进行下一步施工 3.符合业主要求 | m2 | 43.968
60 | 011406001003 | 内墙面乳胶漆 | 1.内墙面乳胶漆 2.底漆一遍，面漆二遍 3.品牌：立邦、多乐士、嘉宝莉 4.符合业主要求 | m2 | 43.968
61 | ZB08 | 木柜（大厅靠墙，H=0.8m） | 1.木柜 2.规格：L=3.33m，B=0.45m，H=0.8m 3.材质和质量符合业主要求 | m | 3.33
62 | ZB09 | 原窗帘拆除 | 1.原窗帘拆除 2.符合业主要求 | 个 | 5
63 | 010810001001 | 防火阻燃窗帘 | 1.防火阻燃窗帘 2.符合业主要求 | m2 | 24.066
64 | 010810001002 | 卷帘 | 1.卷帘 2.符合业主要求 | m2 | 1.68
65 | WB030701004004 | 管道式换气扇 | 1.管道式换气扇 2.型号：HDD-150P 3.输入：220VAC/50HZ 4.额定功率：50W(H)/43W(L) 0.25A 2550r/min 530m3/h 300Pa 0.20A 1850r/min 410m3/h 240Pa 5.品牌：鸿冠 6.布置位置由业主指定 7.按业主要求分多路控制 8.符合业主要求 | 台 | 8
66 | 031001006001 | 160 PVC通风管道 | 1.通风管道 2.材质：PVC 3.规格：160mm 4.符合业主要求 | m | 42
67 | 030701004001 | 玻璃钢负压风机 | 1.玻璃钢负压风机 2.品牌：镒阳 3.符合业主要求 | 台 | 2
68 | ZB10 | 纱窗 | 1.纱窗 2.材质：金刚网 3.位置：玻璃钢负压风机处 4.符合业主要求 | m2 | 1.28
69 | 010807005001 | 金属格栅（防盗）窗 | 1.金属格栅（防盗）窗 2.规格：0.8*0.8*2樘 3.位置：玻璃钢负压风机处 4.符合业主要求 | m2 | 1.28
70 | 030412004001 | 应急照明灯 | 1.名称：应急照明灯 2.型号：DYS系列 3.规格： 20W 4.安装形式：墙壁式，2.2m高 | 套 | 12
71 | 030412004002 | 安全出口标志灯 | 1.名称：安全出口标志灯 2.型号：DYS系列 3.规格： 20W 4.安装形式：墙壁式，2.2m高 | 套 | 4
72 | 030502012001 | 网络信息插座 | 1.名称：模块式信息插座 双口 2.规格、型号：按设计要求 3.接线盒：暗装 4.品牌：公牛、飞雕、正泰 5.业主参与采购 | 个 | 30
73 | 030404035001 | 五孔插座 | 1.名称：五孔插座 2.型号：A86Z223A10N 3.规格：AC250V 10A 4.安装方式：嵌墙安装(安全型)，高度0.3m 5.品牌：公牛、飞雕、正泰 6.业主参与采购 | 个 | 1
74 | 030404035001 | 五孔插座+单开 | 1.名称：五孔插座+单开 2.型号：A86Z223A10N 3.规格：AC250V 10A 4.安装方式：嵌墙安装(安全型)，高度0.3m 5.品牌：公牛、飞雕、正泰 6.业主参与采购 | 个 | 15
75 | 030404035001 | 五孔插座+USB接口 | 1.名称：五孔插座+USB接口 2.型号：A86Z223A10N 3.规格：AC250V 10A 4.安装方式：嵌墙安装(安全型)，高度0.3m 5.品牌：公牛、飞雕、正泰 6.业主参与采购 | 个 | 15
76 | 030404017001 | PZ-30箱 | 1.PZ-30箱 2.符合业主要求 | 台 | 1
77 | 030507008001 | 监控摄像设备 | 1.监控摄像设备（单价内含安装费） 2.规格：200万像素半球摄像头 3.1/1.9英寸CMOS；采用超低照度200万（1920×1080），0.002Lux@F1.2（彩色模式），0.0002Lux@F1.2（黑白模式）CMOS图像传感器，低照度效果好，图像清晰度高；最高支持1920×1080@60fps；超低比特率，低网络延迟；支持三码流，ACF（活动帧率控制）；支持ROI，SVC等智能编码方式，支持20路连接；支持手机监控，支持手机APP，IOS和安卓；支持人脸侦测，侦测视频的中是否有人脸出现，并根据判断结果联动；支持音频侦测，检测出无音源输入、环境噪声过滤、突发尖叫事件提醒等功能；智能侦测：支持区域入侵，拌线入侵，物品遗留/消失，场景变更的侦测，并且可以与报警联动；支持防红外过曝，自动检测图像亮度并自适应调焦，以防止近距离过曝；宽动态，超低照度，3D降噪 4.品牌：大华、海康威视、松下 5.业主参与采购 | 台 | 6
78 | 030506001001 | 吸顶音箱（1台主机带6个音响） | 1.吸顶音箱 2.参数：商品毛重：6.0kg，商品产地：中国大陆产品，类别：公共广播/背景音乐，声道：其他，连接方式：蓝牙，USB，适用场景：客厅，公共广播，会议室 3.品牌：纽曼、新科、先科 4.一个主机带6个音响 5.业主参与采购 | 套 | 1
79 | ZB11 | 电动风帘 | 1.电动风帘 2.3.5m门高离心式1.8m宽 3.业主认可 | 台 | 2
80 | ZB12 | 亮彩钢瓦雨棚 | 1.亮彩钢瓦雨棚 2.符合业主要求 | m2 | 1.08
81 |  | 四、二楼卫生间
82 |  | 1、男厕
83 | 011605001001 | 地面地砖拆除 | 1.地面地砖拆除 2.符合业主要求 | m2 | 2.886
84 | 011102003001 | 卫生间300*300地面地砖 | 1.卫生间地面地砖 2.规格：300*300 3.品牌：冠珠、萨米特、新中源 4.业主参与采购 | m2 | 2.886
85 | 011605002001 | 墙面面砖拆除 | 1.墙面面砖拆除 2.符合业主要求 | m2 | 12.58
86 | 011204003001 | 卫生间300*600墙面面砖 | 1.卫生间墙面面砖 2.规格：300*600 3.品牌：冠珠、萨米特、新中源 4.业主参与采购 | m2 | 12.58
87 | 010904002001 | 楼（地）面涂膜防水 | 1.楼（地）面涂膜防水 2.聚氨酯涂料 满涂~1.2厚 3.符合业主要求 | m2 | 2.886
88 | 010903002001 | 墙面涂膜防水 | 1.墙面涂膜防水 2.聚氨酯涂料 满涂~1.2厚 3.符合业主要求 | m2 | 12.58
89 | 011606003002 | 天棚面饰面拆除 | 1.天棚面饰面拆除 2.符合业主要求 | m2 | 2.886
90 | WB011302005001 | 天棚300*300铝合金扣板 | 1.天棚铝合金扣板 2.规格：300*300，厚度：0.8mm 3.品牌：奥华、美尔凯特、奥普 4.业主参与采购 | m2 | 2.886
91 | 011601001001 | 原卫生间蹲台拆除 | 1.原卫生间蹲台拆除（含蹲便器及水箱拆除) 2.符合业主要求 | m3 | 0.156
92 | 010401012001 | 卫生间蹲台 | 1.卫生间蹲台 2.符合业主要求 | m3 | 0.156
93 | ZB13 | 纱窗 | 1.纱窗 2.材质：金刚网 3.符合业主要求 | m2 | 0.833
94 | 031004006001 | 蹲便器 | 1.蹲便器 2.品牌：九牧、箭牌、法恩莎 3.业主参与采购 | 组 | 1
95 | 031004007001 | 壁挂式感应小便器 | 1.壁挂式感应小便器 2.品牌：九牧、箭牌、法恩莎 3.含水龙头、三角阀、软管等 4.业主参与采购 | 组 | 1
96 | 030412005001 | 300*300LED平板装饰灯 | 1.LED平板装饰灯 2.规格：300*300，嵌入式，16W 3.品牌：飞利浦、雷士、欧普 4.业主参与采购 | 套 | 1
97 | WB030701004002 | 换气扇 | 1.换气扇 2.品牌：奥华、美尔凯特、奥普 3.业主参与采购 | 台 | 1
98 | 031004014001 | 防臭型地漏 | 1.防臭型地漏 2.品牌：九牧、箭牌、法恩莎 3.业主参与采购 | 个 | 4
99 |  | 2、女厕
100 | 011605001001 | 地面地砖拆除 | 1.地面地砖拆除 2.符合业主要求 | m2 | 2.496
101 | 011102003001 | 卫生间300*300地面地砖 | 1.卫生间地面地砖 2.规格：300*300 3.品牌：冠珠、萨米特、新中源 4.业主参与采购 | m2 | 2.496
102 | 011605002001 | 墙面面砖拆除 | 1.墙面面砖拆除 2.符合业主要求 | m2 | 15.025
103 | 011204003001 | 卫生间300*600墙面面砖 | 1.卫生间墙面面砖 2.规格：300*600 3.品牌：冠珠、萨米特、新中源 4.业主参与采购 | m2 | 15.025
104 | 010904002001 | 楼（地）面涂膜防水 | 1.楼（地）面涂膜防水 2.聚氨酯涂料 满涂~1.2厚 3.符合业主要求 | m2 | 2.496
105 | 010903002001 | 墙面涂膜防水 | 1.墙面涂膜防水 2.聚氨酯涂料 满涂~1.2厚 3.符合业主要求 | m2 | 15.025
106 | 011606003002 | 天棚面饰面拆除 | 1.天棚面饰面拆除 2.符合业主要求 | m2 | 2.496
107 | WB011302005001 | 天棚300*300铝合金扣板 | 1.天棚铝合金扣板 2.规格：300*300，厚度：0.8mm 3.品牌：奥华、美尔凯特、奥普 4.业主参与采购 | m2 | 2.496
108 | 011601001001 | 原卫生间蹲台拆除 | 1.原卫生间蹲台拆除（含蹲便器及水箱拆除) 2.符合业主要求 | m3 | 0.156
109 | 010401012001 | 卫生间蹲台 | 1.卫生间蹲台 2.符合业主要求 | m3 | 0.156
110 | 031004006001 | 蹲便器 | 1.蹲便器 2.品牌：九牧、箭牌、法恩莎 3.业主参与采购 | 组 | 1
111 | 031004014001 | 防臭型地漏 | 1.防臭型地漏 2.品牌：九牧、箭牌、法恩莎 3.业主参与采购 | 个 | 4
112 | 030412005001 | 300*300LED平板装饰灯 | 1.LED平板装饰灯 2.规格：300*300，嵌入式，16W 3.品牌：飞利浦、雷士、欧普 4.业主参与采购 | 套 | 1
113 | WB030701004002 | 换气扇 | 1.换气扇 2.品牌：奥华、美尔凯特、奥普 3.业主参与采购 | 台 | 1
114 | ZB14 | 小便器拆除 | 1.小便器拆除 2.符合业主要求 | 个 | 1
115 | 031004008001 | 成品拖布池安装（主材甲供） | 1.成品拖布池安装（购安水龙头1个） 2.主材甲供 3.符合业主要求 | 组 | 1
116 |  | 3、走道
117 | 011406003002 | 天棚面满批腻子 | 1.天棚满刮腻子两遍 2.施工单位在刮腻子之前需用砂纸打毛，待业主验收合格后，方可进行下一步施工 3.符合业主要求 | m2 | 3.841
118 | 011406001003 | 天棚面乳胶漆 | 1.天棚面乳胶漆 2.底漆一遍，面漆二遍 3.品牌：立邦、多乐士、嘉宝莉 4.符合业主要求 | m2 | 3.841
119 | 030412001001 | LED吸顶灯（原灯拆除） | 1.LED吸顶灯 2.规格：灯罩周长(mm) ≤800，吸顶式，12W 3.品牌：飞利浦、雷士、欧普 4.业主参与采购 | 套 | 1
120 | ZB15 | 洗手台柜门 | 1.洗手台柜门（含五金） 2.符合业主要求 | m2 | 0.748
121 |  | 五、二楼办公室前厅
122 | 010401003001 | 实心砖墙 | 1.实心砖墙 2.厚度：240mm 3.符合业主要求 | m3 | 3.579
123 | 010801001001 | 成品套装门 | 1.成品套装门（含门套及配套五金） 2.规格：21.*0.9m 3.业主认可 4.品牌：步阳、盼盼、王力 5.业主参与采购 | 樘 | 1
124 | 011201001001 | 墙面一般抹灰 | 1.墙面一般抹灰 2.符合业主要求 | m2 | 29.827
125 | 011406003002 | 内墙面满批腻子 | 1.内墙面满批腻子 2.符合业主要求 | m2 | 29.827
126 | 011406001003 | 内墙面乳胶漆 | 1.内墙面乳胶漆 2.底漆一遍，面漆二遍 3.品牌：立邦、多乐士、嘉宝莉 4.符合业主要求 | m2 | 29.827
127 | 011105003001 | 块料踢脚线 | 1.块料踢脚线 2.高度：10cm 3.材质颜色同原踢脚线 4.符合业主要求 | m | 11.2
128 | 011406003002 | 内墙面满批腻子 | 1.内墙面满批腻子 2.施工单位在刮腻子之前需用砂纸打毛，待业主验收合格后，方可进行下一步施工 3.符合业主要求 | m2 | 44.931
129 | 011406001003 | 内墙面乳胶漆 | 1.内墙面乳胶漆 2.底漆一遍，面漆二遍 3.品牌：立邦、多乐士、嘉宝莉 4.符合业主要求 | m2 | 44.931
130 | ZB16 | 木柜（大厅靠墙，H=0.8m） | 1.木柜 2.规格：L=3.33m，B=0.45m，H=0.8m 3.材质和质量符合业主要求 | m | 3.33
131 | ZB17 | 纱窗 | 1.纱窗 2.材质：金刚网 3.符合业主要求 | m2 | 2.912
132 |  | 六、二楼大厅
133 | 011606003002 | 天棚面饰面拆除 | 1.天棚面饰面拆除 2.符合业主要求 | m2 | 81
134 | WB011302005001 | 天棚600*600铝合金扣板 | 1.天棚铝合金扣板 2.规格：600*600，厚度：0.8mm 3.品牌：奥华、美尔凯特、奥普 4.业主参与采购 | m2 | 81
135 | 030412005001 | 600*600LED平板装饰灯 | 1.LED平板装饰灯 2.规格：600*600，嵌入式，36W 3.品牌：飞利浦、雷士、欧普 4.业主参与采购 | 套 | 16
136 | 030404035002 | 空调插座空调用 | 1.名称：挂机空调插座（空调用） 2.型号：A86Z13-16N 3.规格：AC250V 16A 4.安装方式：嵌墙安装(安全型)，高度1.8m 5.其他：详见图纸 | 个 | 1
137 | 011406003002 | 内墙面满批腻子 | 1.内墙满刮腻子两遍 2.施工单位在刮腻子之前需用砂纸打毛，待业主验收合格后，方可进行下一步施工 3.符合业主要求 | m2 | 43.287
138 | 011406001003 | 内墙面乳胶漆 | 1.内墙面乳胶漆 2.底漆一遍，面漆二遍 3.品牌：立邦、多乐士、嘉宝莉 4.符合业主要求 | m2 | 43.287
139 | ZB18 | 原窗帘拆除 | 1.原窗帘拆除 2.符合业主要求 | 个 | 5
140 | 010810001001 | 防火阻燃窗帘 | 1.防火阻燃窗帘 2.符合业主要求 | m2 | 42.234
141 | WB030701004004 | 管道式换气扇 | 1.管道式换气扇 2.型号：HDD-150P 3.输入：220VAC/50HZ 4.额定功率：50W(H)/43W(L) 0.25A 2550r/min 530m3/h 300Pa 0.20A 1850r/min 410m3/h 240Pa 5.品牌：鸿冠 6.布置位置由业主指定 7.按业主要求分多路控制 8.符合业主要求 | 台 | 8
142 | 031001006001 | 160 PVC通风管道 | 1.通风管道 2.材质：PVC 3.规格：160mm 4.符合业主要求 | m | 42
143 | 030701004001 | 玻璃钢负压风机 | 1.玻璃钢负压风机 2.品牌：镒阳 3.符合业主要求 | 台 | 2
144 | ZB19 | 纱窗 | 1.纱窗 2.材质：金刚网 3.位置：玻璃钢负压风机处 4.符合业主要求 | m2 | 1.28
145 | 010807005001 | 金属格栅（防盗）窗 | 1.金属格栅（防盗）窗 2.规格：0.8*0.8*2樘 3.位置：玻璃钢负压风机处 4.符合业主要求 | m2 | 1.28
146 | 030502012001 | 网络信息插座 | 1.名称：模块式信息插座 双口 2.规格、型号：按设计要求 3.接线盒：暗装 4.品牌：公牛、飞雕、正泰 5.业主参与采购 | 个 | 30
147 | 030404035001 | 五孔插座+单开 | 1.名称：五孔插座+单开 2.型号：A86Z223A10N 3.规格：AC250V 10A 4.安装方式：嵌墙安装(安全型)，高度0.3m 5.品牌：公牛、飞雕、正泰 6.业主参与采购 | 个 | 15
148 | 030404035001 | 五孔插座+USB接口 | 1.名称：五孔插座+USB接口 2.型号：A86Z223A10N 3.规格：AC250V 10A 4.安装方式：嵌墙安装(安全型)，高度0.3m 5.品牌：公牛、飞雕、正泰 6.业主参与采购 | 个 | 15
149 | 030404017001 | PZ-30箱 | 1.PZ-30箱 2.符合业主要求 | 台 | 1
150 | 030507008001 | 监控摄像设备 | 1.监控摄像设备（单价内含安装费） 2.规格：200万像素半球摄像头 3.1/1.9英寸CMOS；采用超低照度200万（1920×1080），0.002Lux@F1.2（彩色模式），0.0002Lux@F1.2（黑白模式）CMOS图像传感器，低照度效果好，图像清晰度高；最高支持1920×1080@60fps；超低比特率，低网络延迟；支持三码流，ACF（活动帧率控制）；支持ROI，SVC等智能编码方式，支持20路连接；支持手机监控，支持手机APP，IOS和安卓；支持人脸侦测，侦测视频的中是否有人脸出现，并根据判断结果联动；支持音频侦测，检测出无音源输入、环境噪声过滤、突发尖叫事件提醒等功能；智能侦测：支持区域入侵，拌线入侵，物品遗留/消失，场景变更的侦测，并且可以与报警联动；支持防红外过曝，自动检测图像亮度并自适应调焦，以防止近距离过曝；宽动态，超低照度，3D降噪 4.品牌：大华、海康威视、松下 5.业主参与采购 | 台/套 | 4
151 | 030506001001 | 吸顶音箱（1台主机带6个音响） | 1.吸顶音箱 2.参数：商品毛重：6.0kg，商品产地：中国大陆产品，类别：公共广播/背景音乐，声道：其他，连接方式：蓝牙，USB，适用场景：客厅，公共广播，会议室 3.品牌：纽曼、新科、先科 4.一个主机带6个音响 5.业主参与采购 | 套 | 1
152 | 011610001001 | 窗拆除 | 1.窗拆除 2.符合业主要求 | m2 | 2.883
153 | 011406001004 | 原楼梯顶面乳胶漆修补 | 1.刷白色内墙乳胶漆面漆两道 2.品牌：立邦、多乐士、嘉宝莉 3.符合业主要求 | m2 | 79.65
154 | 010401003001 | 堵墙 | 1.砖品种、规格、强度级：MU15蒸压灰砂砖 2.墙体类型：240mm厚 3.砂浆强度级：M5混合砂浆砌筑 | m3 | 0.238
155 | 010802004002 | 高档防火防盗门 | 1.高档防火防盗门（含门套及配套五金）带亮 2.规格：2.4*1m 3.业主认可 4.品牌：步阳、盼盼、王力 5.业主参与采购 | 樘 | 1
156 | ZB20 | 外墙楼梯改装焊接 | 1.外墙楼梯改装焊接 2.需业主认可 | 项 | 1
157 | ZB21 | 纱窗 | 1.纱窗 2.材质：金刚网 3.符合业主要求 | m2 | 4.589
158 |  | 七、其他项目
159 | ZB22 | 楼梯扶手下栏杆修复 | 1.楼梯扶手下栏杆修复 2.符合业主要求 | 项 | 1
160 | 011502007001 | 不锈钢装饰线条 | 1.塑不锈钢装饰线条 2.原线条拆除 3.位置：墙面砖上口及墙面砖转角处 4.符合业主要求 | m | 196.16
161 | 010810001001 | 防火阻燃窗帘（二楼办公室） | 1.防火阻燃窗帘 2.符合业主要求 | m2 | 9.38
162 | ZB23 | 墙面砖修补 | 1.墙面砖修补 2.符合业主要求 | 项 | 1
163 | ZB24 | 墙砖上口找平 | 1.墙砖上口找平 2.符合业主要求 | 项 | 1
164 | ZB25 | 网络硬盘录像机 | 1.可接驳第三方（SAMSUNG、Panasonic、SONY、Bosch、Arecont、AXIS、Honeywell、LG等）50多个品牌IPC ；支持VGA、HDMI、CVBS同步输出；支持500W像素IPC接入、存储、预览和回放；双千兆网卡，支持容错、负载均衡和双网分离；支持8个SATA接口，1个eSATA接口；视频输入：最大支持160Mbps码流接入，2U机架式 2.品牌：大华、海康威视、松下 3.业主参与采购 | 台 | 1
165 | 030501004001 | 4T监控硬盘 | 1.4T监控硬盘 2.监控专用，支持SATAIII接口，4TB，存储时间不少于3个月 3.符合业主要求 | 台 | 10
166 | ZB26 | 公益性标志牌更换 | 1.公益性标志牌更换 2.规格：2.4m*1.08m*2个 3.符合业主要求 | m2 | 5.184
167 | 011405001001 | 金属面油漆 | 1.金属面油漆 2.位置：室外钢梯 3.符合业主要求 | 项 | 1
168 | ZB27 | 门头店招维修 | 1.门头店招维修 2.施工工艺与业主共同协商 3.符合业主要求 | 项 | 1
169 | ZB28 | 水电改造 | 1.水电改造 2.管线重新铺设等 3.符合业主要求 | m2 | 10.765
170 | ZB29 | 电路改造 | 1.电路改造 2.管线重新铺设、原监控摄像头拆安等 3.符合业主要求 | m2 | 207.065
171 | ZB30 | 卫生保洁及垃圾外运 | 1.卫生保洁及垃圾外运 2.以城管局开具的发票做为结算审核依据 3.符合业主要求 | 项 | 1
172 | WB011701009001 | 工具式脚手架 |  | m2 | 199.219
合 计
测评合格编号：2018JS-05【神机造价软件V60安徽版】

## (4)附录F措施项目清单与计价表
附录F 措施项目清单与计价表
工程名称：霍山县中福在线装修改造工程 |  |  | 标段： |  | 第1页 共1页
序号 | 项目编码 | 项目名称 | 计算基础 | 费率（%） | 金额（元）
1 | ZC-01 | 夜间施工增加费
2 | ZC-02 | 二次搬运费
3 | ZC-03 | 冬雨季施工增加费
4 | ZC-04 | 已完工程及设备保护费
5 | ZC-05 | 工程定位复测费
6 | ZC-06 | 非夜间施工照明费
7 | ZC-07 | 临时保护设施费
8 | ZC-08 | 赶工措施费
合计
测评合格编号：2018JS-05【神机造价软件V60安徽版】

## (3)附录G不可竞争项目清单与计价表
附录G 不可竞争项目清单与计价表
工程名称：霍山县中福在线装修改造工程 |  |  | 标段： |  | 第1页 共1页
序号 | 项目编码 | 项目名称 | 计算基础 | 费率（%） | 金额（元）
1 | ZF-01 | 环境保护费 |  | 1
2 | ZF-02 | 文明施工费 |  | 3.6
3 | ZF-03 | 安全施工费 |  | 3.1
4 | ZF-04 | 临时设施费 |  | 5.8
5 | ZF-05 | 工程排污费
合计
测评合格编号：2018JS-05【神机造价软件V60安徽版】

## (2)H.1其他项目清单与计价汇总表
H.1 其他项目清单与计价汇总表
工程名称：霍山县中福在线装修改造工程 | 标段： | 第1页 共1页
序号 | 项目名称 | 金额（元）
1 |  | 10000
2
3
4
| 合计 | 10000
测评合格编号：2018JS-05【神机造价软件V60安徽版】
H.1 其他项目清单与计价汇总表
工程名称：霍山县中福在线装修改造工程 | 标段： | 第1页 共1页
序号 | 项目名称 | 金额（元）
1
2
3
4
合计
测评合格编号：2018JS-05【神机造价软件V60安徽版】
H.1 其他项目清单与计价汇总表
工程名称：霍山县中福在线装修改造工程 | 标段： | 第1页 共1页
序号 | 项目名称 | 金额（元）
一 | 人工
1
2
3
4
人工费小计
二 | 材料
1
2
3
4
5
6
材料费小计
三 | 施工机械
1
2
3
4
施工机械费小计
合计
测评合格编号：2018JS-05【神机造价软件V60安徽版】
H.1 其他项目清单与计价汇总表
工程名称：霍山县中福在线装修改造工程 | 标段： | 第1页 共1页
序号 | 项目名称 | 金额（元）
1 | 暂列金额 | 10000
2 | 专业工程暂估价
3 | 计日工
4 | 总承包服务费
| 合计 | 10000
测评合格编号：2018JS-05【神机造价软件V60安徽版】
H.1 其他项目清单与计价汇总表
工程名称：霍山县中福在线装修改造工程 | 标段： | 第1页 共1页
序号 | 项目名称 | 金额（元）
测评合格编号：2018JS-05【神机造价软件V60安徽版】

## (1)附录I税金计价表
附录I 税金计价表
工程名称：霍山县中福在线装修改造工程 |  |  | 标段： |  | 第1页 共1页
序号 | 项目名称 | 计算基础 | 计算基数 | 费率（%） | 金额（元）
1 | 分部分项工程项目费
1.1 | 定额人工费
1.2 | 定额机械费
1.3 | 综合费
2 | 措施项目费
3 | 不可竞争费
3.1 | 安全文明施工费
3.2 | 工程排污费
4 | 其他项目
4.1 | 暂列金额
4.2 | 专业工程暂估价
4.3 | 计日工
4.4 | 总承包服务费
5 | 税金
6 | 工程造价
测评合格编号：2018JS-05【神机造价软件V60安徽版】
附录I 税金计价表
工程名称：霍山县中福在线装修改造工程 |  |  | 标段： |  | 第1页 共1页
序号 | 项目名称 | 计算基础 | 计算基数 | 费率（%） | 金额（元）
1 | 发包人发包专业工程 |  |  | 1
2 | 发包人提供材料 |  |  | 1
合计
测评合格编号：2018JS-05【神机造价软件V60安徽版】
附录I 税金计价表
工程名称：霍山县中福在线装修改造工程 |  |  | 标段： |  | 第1页 共1页
序号 | 项目名称 | 计算基础 | 计算基数 | 费率（%） | 金额（元）
1 | 增值税 | 分部分项工程+措施项目+不可竞争+其他项目 |  | 9
合 计
测评合格编号：2018JS-05【神机造价软件V60安徽版】
附录I 税金计价表
工程名称：霍山县中福在线装修改造工程 |  |  | 标段： |  | 第1页 共1页
序号 | 项目名称 | 计算基础 | 计算基数 | 费率（%） | 金额（元）
材料、设备暂估价
专业工程暂估价+材料、设备暂估价
甲供材
不计税项目
测评合格编号：2018JS-05【神机造价软件V60安徽版】
附录I 税金计价表
工程名称：霍山县中福在线装修改造工程 |  |  | 标段： |  | 第1页 共1页
序号 | 项目名称 | 计算基础 | 计算基数 | 费率（%） | 金额（元）
测评合格编号：2018JS-05【神机造价软件V60安徽版】