## 清单
霍山县单龙寺镇中心卫生院电解质分析仪采购项目
序号 | 品名 | 材质说明 | 单位 | 数量 | 单价 | 金额
1 | 电解质分析仪 | 1.产品名称：电解质分析仪 2.检测项目：K+、Na+、Cl-、iCa2+、TCa2+、pH 3.电解质项目方法学：离子选择电极法 4.测试速度：60s/标本 5.标本量：100ul 6.标本类型：血清、血浆、全血、稀释尿液 7.采样方式：自动升降机构进样 8.操作方式：全触摸操作屏 9.显示屏幕：5寸（320×240像素）LCD屏幕，中文图形化菜单 10.试剂系统：一体化盒装试剂包,避免生物交叉污染。有试剂用量查询和试剂缺少提示功能。 11.输出方式：屏幕显示、高速热敏打印机、实时RS-232数据接口，支持LIS系统连接 12.可24小时开机，开机时间≤5分钟；有智能休眠模式。 13.质控查询范围：30天，可打印质控数据 14.定标模式：自动两点定标、单点定标 15.*参比电极寿命：永久性，不需整体更换 16.*电极内充液有注册证书 17.采用自动控制液路分配系统（配液阀），待测样品无需经过配液阀，避免配液阀堵塞. 18.具有液路定位传感器能全程监测液路的流路工作过程，能保证传感器完全精确的分析待测样品。 19.其他性能参数： 注：投标人拟供的货物质量及性能，不能低于文件规定的质量及性能指标。技术要求中星号参数为实质性参数，不满足即为废标，非星号参数三项不满足即为废标。 | 台 | 1
合计（大写）
注：此价格包括：安装、运输、售后服务、税票等一切费用。

## 控制价
霍山县单龙寺镇中心卫生院电解质分析仪采购项目
序号 | 品名 | 材质说明 | 单位 | 数量 | 单价 | 金额
1 | 电解质分析仪 | 1.产品名称：电解质分析仪 2.检测项目：K+、Na+、Cl-、iCa2+、TCa2+、pH 3.电解质项目方法学：离子选择电极法 4.测试速度：60s/标本 5.标本量：100ul 6.标本类型：血清、血浆、全血、稀释尿液 7.采样方式：自动升降机构进样 8.操作方式：全触摸操作屏 9.显示屏幕：5寸（320×240像素）LCD屏幕，中文图形化菜单 10.试剂系统：一体化盒装试剂包,避免生物交叉污染。有试剂用量查询和试剂缺少提示功能。 11.输出方式：屏幕显示、高速热敏打印机、实时RS-232数据接口，支持LIS系统连接 12.可24小时开机，开机时间≤5分钟；有智能休眠模式。 13.质控查询范围：30天，可打印质控数据 14.定标模式：自动两点定标、单点定标 15.*参比电极寿命：永久性，不需整体更换 16.*电极内充液有注册证书 17.采用自动控制液路分配系统（配液阀），待测样品无需经过配液阀，避免配液阀堵塞. 18.具有液路定位传感器能全程监测液路的流路工作过程，能保证传感器完全精确的分析待测样品。 19.其他性能参数： 注：投标人拟供的货物质量及性能，不能低于文件规定的质量及性能指标。技术要求中星号参数为实质性参数，不满足即为废标，非星号参数三项不满足即为废标。 | 台 | 1 | 23500 | 23500
合计（大写） |  | 23500 | 23500
注：此价格包括：安装、运输、售后服务、税票等一切费用。