## (4)E.1分部分项工程量清单计价表
E.1 分部分项工程量清单计价表
工程名称：但家庙镇花石嘴村部景观绿化工程 |  |  | 标段： |  | 第4页 共4页
序 | 项目编码 | 项目名称 | 项目特征描述 | 计 | 工程量
量
号 |  |  |  | 单
位
1 |  | 一、铺装、硬化等
2 |  | 1、“#”字砖停车位
3 | 040204001001 | 人行道整形、碾压 | 1.人行道整形、碾压 | m2 | 55.8
4 | WB040204009001 | 人行道混凝土垫层 | 1.人行道混凝土垫层 2.混凝土强度：C15 3.厚度：10cm | m3 | 5.58
5 | WB040204010001 | 现浇混凝土人行道模板 | 1.现浇混凝土人行道模板 | m2 | 3.06
6 | 040204002001 | 人行道板安砌 | 1.人行道板安砌 2.沙垫层 | m2 | 55.8
7 |  | 2、透水砖步道
8 | 040204001001 | 人行道整形、碾压 | 1.人行道整形、碾压 | m2 | 101.2
9 | WB040204009001 | 人行道混凝土垫层 | 1.人行道混凝土垫层 2.混凝土强度：C15 3.厚度：10cm | m3 | 10.12
10 | WB040204010001 | 现浇混凝土人行道模板 | 1.现浇混凝土人行道模板 | m2 | 13.68
11 | 040204002001 | 60厚透水砖 | 1.60厚透水砖 2.2cm水泥砂浆垫层（颜色按业主要求） | m2 | 101.2
12 |  | 3、侧石
13 | WB040204011001 | C15混凝土侧石垫层 | 1.混凝土等级：C15 2.厚度：详见图集及技术规范 3.满足施工技术规范要求 | m3 | 0.724
14 | 011702001001 | 混凝土垫层 复合木模板 | 1.混凝土垫层 复合木模板 | m2 | 5.325
15 | 040204004001 | 100*200大理石道边石安砌 | 1.材质：大理石 2.规格：100mm*200mm*L 3.满足施工技术规范要求 | m | 21.3
16 |  | 4、混凝土垫层及混凝土地坪
17 | 040202001001 | 路床（槽）碾压检验 | 1.路床（槽）碾压检验 | m2 | 169.76
18 | 040203007001 | 25cm厚C30混凝土地坪 | 1.混凝土地坪 2.混凝土强度：C35 3.厚度：25cm | m2 | 29.76
19 | WB040203009001 | 水泥混凝土路面模板 | 1.水泥混凝土路面模板 2.厚度：25cm | m2 | 29.76
20 | WB040204009001 | 人行道混凝土垫层 | 1.人行道混凝土垫层 2.混凝土强度：C20 3.厚度：10cm | m3 | 14
21 | WB040204010001 | 现浇混凝土人行道模板 | 1.现浇混凝土人行道模板 | m2 | 4.8
22 |  | 5、广告牌基础
23 | 010101004002 | 人工挖基坑土方 | 1.人工挖基坑土方 | m3 | 2.448
24 | WB010101012001 | 人力车运土方 | 1.人力车运土方 2.运距自定 | m3 | 2.448
25 | 010501006001 | C30混凝土广告牌基础 | 1.广告牌基础 2.混凝土强度：C30 3.规格：400*600*600*1个、400*400*600*24个 4.符合业主要求 | m3 | 2.448
26 |  | 二、排水系统
27 | 040101002001 | 挖沟槽土方 | 1.挖沟槽土方 | m3 | 93.445
28 | 040103001001 | 回填方 | 1.密实度要求：符合设计图纸及相关规范要求 2.填方来源、运距：开挖土方，自定 3.回填方式、机械选型： 自行确定 | m3 | 82.316
29 | 040103002002 | 余方弃置 | 1.余方外运，运距自定 2.运输方式、机械选型：自行确定 | m3 | 11.128
30 | 040501001001 | D300mm混凝土管道铺设（人机配合下管） | 1.混凝土管道铺设 2.人机配合下管 3.规格：D300 | m | 34
31 | WB040501027001 | 管道闭水试验 | 1.管道闭水试验 2.规格：D300 | m | 34
32 | WB040501025001 | 混凝土管道接口 | 1.混凝土管道接口 | 个口 | 17
33 | 040501001001 | D500mm混凝土管道铺设（人机配合下管） | 1.混凝土管道铺设 2.人机配合下管 3.规格：D500 | m | 42
34 | WB040501027001 | 管道闭水试验 | 1.管道闭水试验 2.规格：D500 | m | 42
35 | WB040501025002 | 混凝土管道接口 | 1.混凝土管道接口 | 个口 | 21
36 | 040504001001 | 砌筑检查井 | 1.砌筑检查井 2.10cm混凝土垫层 3.12cm厚砖砌墙壁 4.预制盖板 | 座 | 2
37 | 040504001001 | 砌筑雨水口 | 1.砌筑检查井 2.10cm混凝土垫层 3.12cm厚砖砌墙壁 4.铸铁井盖 | 座 | 1
38 |  | 三、大塘清淤、护坡
39 | 040101005001 | 挖淤泥、流砂 | 1.挖淤泥、流砂 2.深度：1.5m | m3 | 216
40 | 040103002002 | 余方弃置 | 1.余方弃置 2.运距：自定 | m3 | 216
41 | 040303006001 | C25混凝土横梁 | 1.混凝土横梁 2.混凝土强度：C25 3.规格：100mm*200mm | m3 | 0.96
42 | WB040303032001 | 横梁模板 | 1.横梁模板 | m2 | 19.2
43 | WB041111007001 | 预制块护坡 | 1.预制块护坡 | m3 | 13.65
44 | 010507005001 | C20压顶 |  | m3 | 0.91
45 | WB011702039001 | 压顶 复合木模板 | 1.压顶 复合木模板 | m2 | 9.1
46 | 010507004001 | C20混凝土台阶 | 1.混凝土台阶 2.混凝土强度：C20 | m2 | 5.75
47 | 011702027001 | 台阶 木模板 | 1.台阶 木模板 | m2 | 5.75
48 | 010507003001 | 现浇混凝土水槽 | 1.现浇混凝土水槽 2.混凝土强度：C20 | m3 | 0.125
49 | WB011702037001 | 小型池槽 木模板 | 1.小型池槽 木模板 | m2 | 0.464
50 |  | 四、绿化
51 |  | 1、村部对面广场
52 | 050101010001 | 整理绿化用地 | 1.清理场地、土厚30cm以内的挖、填、找平、找坡、耙细,清除石子等杂物,刨出地面排水沟。 | m2 | 902.39
53 | 040103001001 | 土方回填 | 1.土方回填 | m3 | 631.673
54 | 050101009001 | 外运绿化种植土 | 1.外运种植土 2.含渣土费、土资源费 3.土质要求：一类种植土或田园土 4.运距1km以内 5.符合业主要求 | m3 | 270.717
55 | 050102012001 | 铺种草皮 | 1.铺种草皮（果岭草） | m2 | 902.39
56 | WB050104012001 | 草坪成活养护 | 1.草坪成活养护 2.二级养护 3.养护期：1个月 | m2 | 902.39
57 | WB050104024001 | 草坪保存养护 | 1.草坪保存养护 2.二级养护 3.养护期：11个月 | m2 | 902.39
58 | 050102001001 | 栽植香樟（米径：10cm） | 1.栽植香樟 2.规格：胸径10cm 3.甲方认可 | 株 | 10
59 | WB050104001001 | 乔木成活养护 | 1.乔木成活养护 2.二级养护 3.养护期：1个月 | 株 | 10
60 | WB050104013001 | 乔木保存养护 | 1.乔木保存养护 2.二级养护 3.养护期：11个月 | 株 | 10
61 | 050102001002 | 栽植桃树（地径：7cm） | 1.栽植桃树 2.规格：地径7cm 3.甲方认可 | 株 | 2
62 | WB050104001002 | 乔木成活养护 | 1.乔木成活养护 2.二级养护 3.养护期：1个月 | 株 | 2
63 | WB050104013002 | 乔木保存养护 | 1.乔木保存养护 2.二级养护 3.养护期：11个月 | 株 | 2
64 | 050102002001 | 栽植红花继木球（冠幅：50cm，每6株为1组） | 1.栽植红花继木球 2.规格：冠幅50cm，每组6株 3.甲方认可 | 组 | 5
65 | 050102002001 | 栽植红叶石楠球（冠幅：90cm） | 1.栽植红叶石楠球 2.规格：冠幅90cm 3.甲方认可 | 株 | 12
66 | 050102002001 | 栽植构骨球（冠幅：110cm） | 1.栽植构骨球 2.规格：冠幅110cm 3.甲方认可 | 株 | 2
67 | WB050104006001 | 球形植物成活养护 | 1.球形植物成活养护 2.二级养护 3.养护期：1个月 | 株 | 44
68 | WB050104018001 | 球形植物保存养护 | 1.球形植物保存养护 2.二级养护 3.养护期：11个月 | 株 | 44
69 | 050301005001 | 景观石 | 1.石料种类：景观石 2.规格：长度：70cm，宽度：70cm，高度：30cm，共计9块 3.无破损，摆放美观 4.基础、景观石等需甲方认可 | t | 3.44
70 | 050403001001 | 树木支撑架 | 1.树木支撑架 | 株 | 12
71 | 050403002001 | 草绳绕树干 | 1.草绳绕树干 | 株 | 12
72 |  | 2、政府广场
73 | 050101010001 | 整理绿化用地 | 1.清理场地、土厚30cm以内的挖、填、找平、找坡、耙细,清除石子等杂物,刨出地面排水沟。 | m2 | 489
74 | 050101009001 | 外运绿化种植土 | 1.外运种植土 2.含渣土费、土资源费 3.土质要求：一类种植土或田园土 4.运距1km以内 5.符合业主要求 | m3 | 2.004
75 | 050102002001 | 栽植红花继木球（冠幅：150cm） | 1.栽植红花继木球 2.规格：冠幅150cm 3.甲方认可 | 株 | 2
76 | WB050104006001 | 球形植物成活养护 | 1.球形植物成活养护 2.二级养护 3.养护期：1个月 | 株 | 2
77 | WB050104018001 | 球形植物保存养护 | 1.球形植物保存养护 2.二级养护 3.养护期：11个月 | 株 | 2
78 | 050102001003 | 栽植五针松（地径：16cm） | 1.栽植五针松 2.规格：地径16cm，高度2.4-2.5m，17云盘 3.甲方认可 | 株 | 1
79 | 050102001003 | 栽植五针松（地径：18cm） | 1.栽植五针松 2.规格：地径18cm，高度2.3-2.4m，16云盘 3.甲方认可 | 株 | 1
80 | WB050104001001 | 乔木成活养护 | 1.乔木成活养护 2.二级养护 3.养护期：1个月 | 株 | 2
81 | WB050104013001 | 乔木保存养护 | 1.乔木保存养护 2.二级养护 3.养护期：11个月 | 株 | 2
82 | 050102007001 | 栽植时令花卉 | 1.名称：时令花卉 2.苗木株高：高度10-15cm 3.栽植密度：49株/m2 | m2 | 489
83 | WB050104007001 | 时令花卉成活养护 | 1.名称：时令花卉 2.养护等级：二级养护 3.养护周期：1个月 | m2 | 489
84 | WB050104019001 | 时令花卉保存养护 | 1.名称：时令花卉 2.养护等级：二级养护 3.养护周期：11个月 | m2 | 489
85 | 050102002005 | 栽植女贞造型桩 | 1.女贞造型桩 2.规格：高度1.4m 3.甲方认可 | 株 | 4
86 | WB050104002001 | 灌木成活养护 | 1.灌木成活养护 2.二级养护 3.养护期：1个月 | 株 | 4
87 | WB050104014001 | 灌木保存养护 | 1.灌木保存养护 2.二级养护 3.养护期：11个月 | 株 | 4
88 | 补 | 木质花箱 | 1.木质花箱 2.规格：长度2.15m，宽度1.45m，高度0.77m 3.符合业主要求 | 个 | 4
89 | 050403001001 | 树木支撑架 | 1.树木支撑架 | 株 | 2
90 | 050403002001 | 草绳绕树干 | 1.草绳绕树干 | 株 | 2
91 | 050403003001 | 搭设遮阴（防寒）棚 | 1.搭设遮阴（防寒）棚 | m2 | 32
92 |  | 五、其他
93 | 011705001001 | 大型机械设备进出场及安拆 | 1.大型机械设备进出场及安拆 | 台次 | 1
合 计
测评合格编号：2018JS-05【神机造价软件V60安徽版】

## (3)附录F措施项目清单与计价表
附录F 措施项目清单与计价表
工程名称：但家庙镇花石嘴村部景观绿化工程 |  |  | 标段： |  | 第1页 共1页
序号 | 项目编码 | 项目名称 | 计算基础 | 费率（%） | 金额（元）
1 | SC-01 | 夜间施工增加费
2 | SC-02 | 二次搬运费
3 | SC-03 | 冬雨季施工增加费
4 | SC-04 | 已完工程及设备保护费
5 | SC-05 | 工程定位复测费
6 | SC-06 | 临时保护设施费
7 | SC-07 | 行车、行人干扰增加费
8 | SC-08 | 赶工措施费
合计
测评合格编号：2018JS-05【神机造价软件V60安徽版】

## (2)附录G不可竞争项目清单与计价表
附录G 不可竞争项目清单与计价表
工程名称：但家庙镇花石嘴村部景观绿化工程 |  |  | 标段： |  | 第1页 共1页
序号 | 项目编码 | 项目名称 | 计算基础 | 费率（%） | 金额（元）
1 | SF-01 | 环境保护费 |  | 0.7
2 | SF-02 | 文明施工费 |  | 3
3 | SF-03 | 安全施工费 |  | 2.1
4 | SF-04 | 临时设施费 |  | 3.5
5 | SF-05 | 工程排污费
合计
测评合格编号：2018JS-05【神机造价软件V60安徽版】

## (1)附录I税金计价表
附录I 税金计价表
工程名称：但家庙镇花石嘴村部景观绿化工程 |  |  | 标段： |  | 第1页 共1页
序号 | 项目名称 | 计算基础 | 计算基数 | 费率（%） | 金额（元）
1 | 分部分项工程项目费
1.1 | 定额人工费
1.2 | 定额机械费
1.3 | 综合费
2 | 措施项目费
3 | 不可竞争费
3.1 | 安全文明施工费
3.2 | 工程排污费
4 | 其他项目
4.1 | 暂列金额
4.2 | 专业工程暂估价
4.3 | 计日工
4.4 | 总承包服务费
5 | 税金
6 | 工程造价
测评合格编号：2018JS-05【神机造价软件V60安徽版】
附录I 税金计价表
工程名称：但家庙镇花石嘴村部景观绿化工程 |  |  | 标段： |  | 第1页 共1页
序号 | 项目名称 | 计算基础 | 计算基数 | 费率（%） | 金额（元）
1 | 发包人发包专业工程 |  |  | 1
2 | 发包人提供材料 |  |  | 1
合计
测评合格编号：2018JS-05【神机造价软件V60安徽版】
附录I 税金计价表
工程名称：但家庙镇花石嘴村部景观绿化工程 |  |  | 标段： |  | 第1页 共1页
序号 | 项目名称 | 计算基础 | 计算基数 | 费率（%） | 金额（元）
1 | 增值税 | 分部分项工程+措施项目+不可竞争+其他项目 |  | 9
合 计
测评合格编号：2018JS-05【神机造价软件V60安徽版】
附录I 税金计价表
工程名称：但家庙镇花石嘴村部景观绿化工程 |  |  | 标段： |  | 第1页 共1页
序号 | 项目名称 | 计算基础 | 计算基数 | 费率（%） | 金额（元）
材料、设备暂估价
专业工程暂估价+材料、设备暂估价
甲供材
测评合格编号：2018JS-05【神机造价软件V60安徽版】
附录I 税金计价表
工程名称：但家庙镇花石嘴村部景观绿化工程 |  |  | 标段： |  | 第1页 共1页
序号 | 项目名称 | 计算基础 | 计算基数 | 费率（%） | 金额（元）
测评合格编号：2018JS-05【神机造价软件V60安徽版】