## (4)E.1分部分项工程量清单计价表
E.1 分部分项工程量清单计价表
工程名称：观音岩村“东北乡农家大院”升级改造工程 |  |  | 标段： |  | 第1页 共1页
序 | 项目编码 | 项目名称 | 项目特征描述 | 计 | 工程量
量
号 |  |  |  | 单
位
1 | 010101006001 | 挖掘机挖淤泥、流砂 | 1.挖掘机挖淤泥、流砂 | m3 | 158
2 | 010501003001 | C30砼独立基础 | 1.独立基础 2.混凝土强度：C30 3.1.55*1.55*0.5*6处 4.符合业主要求 | m3 | 7.208
3 | 011702001001 | 独立基础、桩承台 复合木模板 | 1.独立基础、桩承台 复合木模板 | m2 | 18.6
4 | 010502001001 | C30砼矩形柱 | 1.矩形柱 2.混凝土强度：C30 3.0.5*0.5*9m、0.24*0.24*8根*3m 4.符合业主要求 | m3 | 3.632
5 | 011702002001 | 矩形柱 复合木模板 | 1.矩形柱 复合木模板 | m2 | 24.84
6 | 010505001002 | C30砼有梁板 | 1.有梁板 2.混凝土强度：C30 3.板厚度：200mm 4.梁规格：0.24*0.5*42m、0.24*0.3*14.1m 5.符合业主要求 | m3 | 21.283
7 | 011702014001 | 有梁板 复合木模板 | 1.有梁板 复合木模板 | m2 | 140.064
8 | 010515001001 | 现浇构件钢筋 | 1.现浇构件钢筋 | t | 1.254
9 | 补 | 木制9*7.5m房屋 | 1.定制9*7.5m木屋 2.含大厅及卫生间各一间 3.具体做法详见图纸 4.甲方认可 | m2 | 67.5
10 | 011503002001 | 防腐木栏杆购安 | 1.防腐木栏杆 2.柱距1500，柱截面150*150 3.扶手80*50mm，柱间斜支撑80*50mm 4.含油漆 5.颜色、样式业主定 | m | 13.3
11 | 031004003001 | 立柱式洗手盆 | 1.立柱式小号洗脸面盆 2.符合业主要求 | 组 | 1
12 | 031004006001 | 坐便器 | 1.坐便器 2.符合业主要求 | 组 | 1
13 | 040501004001 | DN200PCV-U排水管 | 1.DN200PVC-U排水管道 2.暂定30m 3.工程量现场业主确定 | m | 30
14 | 031001006002 | 25-PPR给水管道 | 1.De25PPR给水管道 2.暂定50m 3.工程量现场业主确定 | m | 50
15 | 030411001001 | 电线铺设 | 1.2.5mm照明配线,暂定300米 2.工程量现场业主确定 | m | 300
16 | 030411001002 | UPVC32阻燃配管 | 1.电气阻燃管配管，暂定90米 2.工程量现场业主确定 | m | 90
17 | 030412001001 | 吸顶灯 | 1.普通照明灯具 | 套 | 3
18 | 010807001001 | 金属固定窗 | 1.金属固定窗 2.12mm钢化玻璃 3.长度5m，高度2m | m2 | 10
19 | 011701006001 | 满堂脚手架 | 1.满堂脚手架 | m2 | 115
20 | 011705001001 | 大型机械设备进出场及安拆 | 1.大型机械设备进出场及安拆 | 台次 | 1
合 计
测评合格编号：2018JS-05【神机造价软件V60安徽版】

## (3)附录F措施项目清单与计价表
附录F 措施项目清单与计价表
工程名称：观音岩村“东北乡农家大院”升级改造工程 |  |  | 标段： |  | 第1页 共1页
序号 | 项目编码 | 项目名称 | 计算基础 | 费率（%） | 金额（元）
1 | JC-01 | 夜间施工增加费
2 | JC-02 | 二次搬运费
3 | JC-03 | 冬雨季施工增加费
4 | JC-04 | 已完工程及设备保护费
5 | JC-05 | 工程定位复测费
6 | JC-06 | 非夜间施工照明费
7 | JC-07 | 临时保护设施费
8 | JC-08 | 赶工措施费
合计
测评合格编号：2018JS-05【神机造价软件V60安徽版】

## (2)附录G不可竞争项目清单与计价表
附录G 不可竞争项目清单与计价表
工程名称：观音岩村“东北乡农家大院”升级改造工程 |  |  | 标段： |  | 第1页 共1页
序号 | 项目编码 | 项目名称 | 计算基础 | 费率（%） | 金额（元）
1 | JF-01 | 环境保护费 |  | 1
2 | JF-02 | 文明施工费 |  | 4
3 | JF-03 | 安全施工费 |  | 3.3
4 | JF-04 | 临时设施费 |  | 6.1
5 | JF-05 | 工程排污费
合计
测评合格编号：2018JS-05【神机造价软件V60安徽版】

## (1)附录I税金计价表
附录I 税金计价表
工程名称：观音岩村“东北乡农家大院”升级改造工程 |  |  | 标段： |  | 第1页 共1页
序号 | 项目名称 | 计算基础 | 计算基数 | 费率（%） | 金额（元）
1 | 分部分项工程项目费
1.1 | 定额人工费
1.2 | 定额机械费
1.3 | 综合费
2 | 措施项目费
3 | 不可竞争费
3.1 | 安全文明施工费
3.2 | 工程排污费
4 | 其他项目
4.1 | 暂列金额
4.2 | 专业工程暂估价
4.3 | 计日工
4.4 | 总承包服务费
5 | 税金
6 | 工程造价
测评合格编号：2018JS-05【神机造价软件V60安徽版】
附录I 税金计价表
工程名称：观音岩村“东北乡农家大院”升级改造工程 |  |  | 标段： |  | 第1页 共1页
序号 | 项目名称 | 计算基础 | 计算基数 | 费率（%） | 金额（元）
1 | 发包人发包专业工程 |  |  | 1
2 | 发包人提供材料 |  |  | 1
合计
测评合格编号：2018JS-05【神机造价软件V60安徽版】
附录I 税金计价表
工程名称：观音岩村“东北乡农家大院”升级改造工程 |  |  | 标段： |  | 第1页 共1页
序号 | 项目名称 | 计算基础 | 计算基数 | 费率（%） | 金额（元）
1 | 增值税 | 分部分项工程+措施项目+不可竞争+其他项目 |  | 9
合 计
测评合格编号：2018JS-05【神机造价软件V60安徽版】
附录I 税金计价表
工程名称：观音岩村“东北乡农家大院”升级改造工程 |  |  | 标段： |  | 第1页 共1页
序号 | 项目名称 | 计算基础 | 计算基数 | 费率（%） | 金额（元）
材料、设备暂估价
专业工程暂估价+材料、设备暂估价
甲供材
测评合格编号：2018JS-05【神机造价软件V60安徽版】
附录I 税金计价表
工程名称：观音岩村“东北乡农家大院”升级改造工程 |  |  | 标段： |  | 第1页 共1页
序号 | 项目名称 | 计算基础 | 计算基数 | 费率（%） | 金额（元）
测评合格编号：2018JS-05【神机造价软件V60安徽版】