## (5)E.1分部分项工程量清单计价表
E.1 分部分项工程量清单计价表
工程名称：上土市镇陡沙河小学挡土墙及场地恢复工程 |  |  |  |  | 标段： |  |  |  |  | 第5页 共5页
序 | 项目编码 | 项目名称 | 项目特征描述 | 计 | 工程量 | 金额（元）
|  |  |  | 量 |  | 综合单价 | 合价 | 其中
号 |  |  |  | 单 |  |  |  | 定额 | 定额 | 暂估价
|  |  |  | 位 |  |  |  | 人工费 | 机械费
1 | 011601001001 | 原围墙拆除 | 1.原围墙拆除 2.符合业主要求 3.主材再利用 | m3 | 48.8
2 | 010101003001 | 挖沟槽土方 | 1.挖沟槽土方 | m3 | 407.42
3 | 010403001001 | 块石基础（原主材利用） | 1.块石基础 2.M10水泥砂浆满浆满砌勾缝 3.原主材利用 | m3 | 48.8
4 | 010403001002 | 块石基础 | 1.块石基础 2.M10水泥砂浆满浆满砌勾缝 3.按图纸施工 4.符合业主要求 | m3 | 44.2
5 | 011201003001 | 墙面勾缝 | 1.墙面勾缝 2.符合业主要求 | m2 | 99
6 | 040303002001 | C20商品砼基础 | 1.混凝土基础 2.混凝土类型：C20商品砼 3.规格：长31米，高2米，上口宽度0.5米，下口宽度1米 4.包含伸缩缝2道 5.含石笋植入，具体做法按监理要求 6.符合业主要求 | m3 | 46.5
7 | WB040303028001 | 混凝土基础模板 | 1.混凝土基础模板 | m2 | 218.86
8 | 010515001001 | 混凝土挡墙竖向植筋 | 1.混凝土挡墙竖向植筋 2.钢筋规格：Φ18，长度50cm，间距50cm，根数126根 | t | 0.13
9 | 031001006001 | 泄水管（含反滤包） | 1.泄水管 2.规格：PVC75 3.间距2m一根，每根0.8m 4.含管口反滤包 | m | 13.2
10 | 010503004001 | C25商品砼圈梁 | 1.圈梁 2.混凝土类型：C25商品砼 3.符合业主要求 | m3 | 1.68
11 | 011702008001 | 圈梁 复合木模板 | 1.圈梁 复合木模板 | m2 | 13.96
12 | 010502002001 | C25商品砼构造柱 | 1.构造柱 2.混凝土类型：C25商品砼 3.符合业主要求 | m3 | 0.83
13 | 011702003001 | 构造柱 复合木模板 | 1.构造柱 复合木模板 | m2 | 13.82
14 | 010401003001 | 实心砖墙 | 1.实心砖墙 2.墙体厚度：240mm 3.材质：MU15郑亚灰砂砖 4.M7.5水泥砂浆砌筑 | m3 | 10.88
15 | 010903003001 | 墙面砂浆防水（防潮） | 1.墙面砂浆防水（防潮） 2.厚度：20mm | m2 | 97.47
16 | 011406003002 | 满刮腻子（围墙面） | 1.满刮腻子（围墙面） 2.2遍 | m2 | 97.47
17 | 011406001001 | 墙面乳胶漆（围墙面） | 1.墙面乳胶漆（围墙面） 2.2遍 3.主材暂定价：27.16元/kg，业主参与采购 4.符合业主要求 | m2 | 97.47
18 | 011608001001 | 铲除油漆面（外墙面山墙） | 1.铲除油漆面（（外墙面山墙）至抹灰面，经监理、学校验收合格后方可进行下一步施工 2.符合业主要求 | m2 | 38.35
19 | 011406003002 | 满刮腻子（外墙面山墙） | 1.满刮腻子（外墙面山墙） 2.2遍 | m2 | 38.35
20 | 011406001001 | 墙面乳胶漆（外墙面山墙） | 1.墙面乳胶漆（外墙面山墙） 2.2遍 3.主材暂定价：27.16元/kg，业主参与采购 4.符合业主要求 | m2 | 38.35
21 | 010507005001 | C25商品砼压顶 | 1.压顶 2.混凝土类型：C25商品砼 3.符合业主要求 | m3 | 1.64
22 | WB011702039001 | 压顶 复合木模板 | 1.压顶 复合木模板 | m2 | 13.64
23 | 010515001001 | 现浇构件钢筋 | 1.现浇构件钢筋 | t | 0.28
24 | 040101001001 | 挖一般土方 | 1.挖一般土方 2.运距自定 | m3 | 125
25 | 010103001001 | 土方回填 | 1.土方回填 2.土源运距：自定 3.中标后不予调整 | m3 | 476
26 | 040202001001 | 路床（槽）碾压 | 1.路床（槽）碾压 2.10cm以内的挖高、填低 | m2 | 120
27 | 040202011001 | 8cm厚碎石垫层 | 1.碎石垫层 2.厚度：8cm | m2 | 120
28 | 040203007001 | 15cm厚C30商品砼混凝土面层 | 1.混凝土面层 2.混凝土强度：C30商品砼 3.混凝土厚度：15cm | m2 | 120
29 | WB040203009001 | 路面模板~厚度15cm | 1.路面模板~厚度15cm | m2 | 120
30 | WB040203012001 | 伸缩缝 | 1.伸缩缝 | m2 | 120
31 | WB040203014001 | 路面养生 | 1.路面养生 | m2 | 120
32 | 050101010001 | 整理绿化用地 | 1.整理绿化用地 | m2 | 118
33 | 010103001001 | 种植土回填 | 1.种植土回填 2.原茶地种植土部分利用 3.甲方认可 | m3 | 35.4
34 | 050102012001 | 铺种草皮 | 1.铺种草皮 2.品种：果岭草 3.满铺 4.甲方认可 | m2 | 118
35 | WB050104012001 | 草坪成活养护 | 1.草坪成活养护 2.养护期：1个月 | m2 | 118
36 | WB050104024001 | 草坪保存养护 | 1.草坪保存养护 2.养护期：11个月 | m2 | 118
37 | WB011701009001 | 工具式脚手架 | 1.工具式脚手架 | m2 | 94.15
38 | 011705001001 | 大型机械设备进出场及安拆 | 1.大型机械设备进出场及安拆 | 台次 | 1
合 计
测评合格编号：2018JS-05【神机造价软件V60安徽版】

## (4)附录F措施项目清单与计价表
附录F 措施项目清单与计价表
工程名称：上土市镇陡沙河小学挡土墙及场地恢复工程 |  |  | 标段： |  | 第1页 共1页
序号 | 项目编码 | 项目名称 | 计算基础 | 费率（%） | 金额（元）
1 | JC-01 | 夜间施工增加费
2 | JC-02 | 二次搬运费
3 | JC-03 | 冬雨季施工增加费
4 | JC-04 | 已完工程及设备保护费
5 | JC-05 | 工程定位复测费
6 | JC-06 | 非夜间施工照明费
7 | JC-07 | 临时保护设施费
8 | JC-08 | 赶工措施费
合计
测评合格编号：2018JS-05【神机造价软件V60安徽版】

## (3)附录G不可竞争项目清单与计价表
附录G 不可竞争项目清单与计价表
工程名称：上土市镇陡沙河小学挡土墙及场地恢复工程 |  |  | 标段： |  | 第1页 共1页
序号 | 项目编码 | 项目名称 | 计算基础 | 费率（%） | 金额（元）
1 | JF-01 | 环境保护费 |  | 1
2 | JF-02 | 文明施工费 |  | 4
3 | JF-03 | 安全施工费 |  | 3.3
4 | JF-04 | 临时设施费 |  | 6.1
5 | JF-05 | 工程排污费 |  | 100
合计
测评合格编号：2018JS-05【神机造价软件V60安徽版】

## (2)H.1其他项目清单与计价汇总表
H.1 其他项目清单与计价汇总表
工程名称：上土市镇陡沙河小学挡土墙及场地恢复工程 | 标段： | 第1页 共1页
序号 | 项目名称 | 金额（元）
1 |  | 5000
2
3
4
| 合计 | 5000
测评合格编号：2018JS-05【神机造价软件V60安徽版】
H.1 其他项目清单与计价汇总表
工程名称：上土市镇陡沙河小学挡土墙及场地恢复工程 | 标段： | 第1页 共1页
序号 | 项目名称 | 金额（元）
1
2
3
4
合计
测评合格编号：2018JS-05【神机造价软件V60安徽版】
H.1 其他项目清单与计价汇总表
工程名称：上土市镇陡沙河小学挡土墙及场地恢复工程 | 标段： | 第1页 共1页
序号 | 项目名称 | 金额（元）
一 | 人工
1
2
3
4
人工费小计
二 | 材料
1
2
3
4
5
6
材料费小计
三 | 施工机械
1
2
3
4
施工机械费小计
合计
测评合格编号：2018JS-05【神机造价软件V60安徽版】
H.1 其他项目清单与计价汇总表
工程名称：上土市镇陡沙河小学挡土墙及场地恢复工程 | 标段： | 第1页 共1页
序号 | 项目名称 | 金额（元）
1 | 暂列金额 | 5000
2 | 专业工程暂估价
3 | 计日工
4 | 总承包服务费
| 合计 | 5000
测评合格编号：2018JS-05【神机造价软件V60安徽版】
H.1 其他项目清单与计价汇总表
工程名称：上土市镇陡沙河小学挡土墙及场地恢复工程 | 标段： | 第1页 共1页
序号 | 项目名称 | 金额（元）
测评合格编号：2018JS-05【神机造价软件V60安徽版】

## (1)附录I税金计价表
附录I 税金计价表
工程名称：上土市镇陡沙河小学挡土墙及场地恢复工程 |  |  | 标段： |  | 第1页 共1页
序号 | 项目名称 | 计算基础 | 计算基数 | 费率（%） | 金额（元）
1 | 分部分项工程项目费
1.1 | 定额人工费
1.2 | 定额机械费
1.3 | 综合费
2 | 措施项目费
3 | 不可竞争费
3.1 | 安全文明施工费
3.2 | 工程排污费
4 | 其他项目
4.1 | 暂列金额
4.2 | 专业工程暂估价
4.3 | 计日工
4.4 | 总承包服务费
5 | 税金
6 | 工程造价
测评合格编号：2018JS-05【神机造价软件V60安徽版】
附录I 税金计价表
工程名称：上土市镇陡沙河小学挡土墙及场地恢复工程 |  |  | 标段： |  | 第1页 共1页
序号 | 项目名称 | 计算基础 | 计算基数 | 费率（%） | 金额（元）
1 | 发包人发包专业工程 |  |  | 1
2 | 发包人提供材料 |  |  | 1
合计
测评合格编号：2018JS-05【神机造价软件V60安徽版】
附录I 税金计价表
工程名称：上土市镇陡沙河小学挡土墙及场地恢复工程 |  |  | 标段： |  | 第1页 共1页
序号 | 项目名称 | 计算基础 | 计算基数 | 费率（%） | 金额（元）
1 | 增值税 | 分部分项工程+措施项目+不可竞争+其他项目 |  | 9
合 计
测评合格编号：2018JS-05【神机造价软件V60安徽版】
附录I 税金计价表
工程名称：上土市镇陡沙河小学挡土墙及场地恢复工程 |  |  | 标段： |  | 第1页 共1页
序号 | 项目名称 | 计算基础 | 计算基数 | 费率（%） | 金额（元）
材料、设备暂估价
专业工程暂估价+材料、设备暂估价
甲供材
不计税项目
测评合格编号：2018JS-05【神机造价软件V60安徽版】
附录I 税金计价表
工程名称：上土市镇陡沙河小学挡土墙及场地恢复工程 |  |  | 标段： |  | 第1页 共1页
序号 | 项目名称 | 计算基础 | 计算基数 | 费率（%） | 金额（元）
测评合格编号：2018JS-05【神机造价软件V60安徽版】