## 【5.1】工程量清单(招标)
工程量清单
合同段: 霍山县下符桥镇三尖铺中心村美丽乡村道路建设工程 |  |  |  | 货币单位: 人民币 元
清单 第100章 总则
子目号 | 子 目 名 称 | 单位 | 数量 | 单价 | 合价
101 | 通则
101-1 | 保险费
-a | 按合同条款规定，提供建筑工程一切险 | 总额 | 1.000
-b | 按合同条款规定，提供第三者责任险 | 总额 | 1.000
102 | 工程管理
102-1 | 竣工文件 | 总额 | 1.000
102-2 | 施工环保费 | 总额 | 1.000
102-3 | 安全生产费 | 总额 | 1.000
103 | 临时工程与设施
103-2 | 临时占地 | 总额 | 1.000
103-3 | 临时供电设施架设、维护与拆除 | 总额 | 1.000
104 | 承包人驻地建设
104-1 | 承包人驻地建设 | 总额 | 1.000
105 | 施工标准化
105-3 | 搅拌站安拆费 | 总额 | 1.000
清单 第 100 章合计 人民币
工程量清单
合同段: 霍山县下符桥镇三尖铺中心村美丽乡村道路建设工程 |  |  |  | 货币单位: 人民币 元
清单 第200章 路基
子目号 | 子 目 名 称 | 单位 | 数量 | 单价 | 合价
一、代家垄路
203 | 路基整平、压实
203-1 | 路基整平、压实
-a | 路基整平、压实(主路长692.9米，宽4.0米) | m2 | 2771.600
-b | 路基整平、压实(支路长170.0米，宽3.0米) | m2 | 510.000
二、罗院路
202 | 场地清理
202-2 | 挖除旧路面(含外运)
-a | 挖除原混凝土路面18cm | m3 | 5.400
203 | 路基整平、压实
203-1 | 路基整平、压实
-a | 路基整平、压实(路长197米，宽4.0米) | m2 | 788.000
-b | 路基整平、压实(路长73.4米，宽3.5米) | m2 | 256.900
-c | 路基整平、压实(路长140米，宽2.5米) | m2 | 350.000
-d | 路基整平、压实(路长76.8米，宽3.5米) | m2 | 268.800
清单 第 200 章合计 人民币
工程量清单
合同段: 霍山县下符桥镇三尖铺中心村美丽乡村道路建设工程 |  |  |  | 货币单位: 人民币 元
清单 第300章 路面
子目号 | 子 目 名 称 | 单位 | 数量 | 单价 | 合价
一、代家垄路
312 | 水泥混凝土面板
312-1 | 水泥混凝土面板C30(混凝土弯拉强度4.5MPa)
-a | 厚180mm (主路长692.9米，宽3.5米) | m2 | 2425.150
-b | 厚180mm (支路长170.0米，宽2.5米) | m2 | 425.000
313 | 路肩培土
313-1 | 路肩培土(每侧宽度30cm，厚度20cm) | m3 | 103.550
二、罗院路
312 | 水泥混凝土面板
312-1 | 水泥混凝土面板C30(混凝土弯拉强度4.5MPa)
-a | 厚180mm (路长197米，宽3.5米) | m2 | 689.500
-b | 厚180mm (路长73.4米，宽3.0米) | m2 | 220.200
-c | 厚180mm (路长140米，宽2.0米) | m2 | 280.000
-d | 厚180mm (路长76.8米，宽3.0米) | m2 | 230.400
313 | 路肩培土
313-1 | 路肩培土(每侧宽度30cm，厚度20cm) | m3 | 58.460
清单 第 300 章合计 人民币
工程量清单
合同段: 霍山县下符桥镇三尖铺中心村美丽乡村道路建设工程 |  |  |  | 货币单位: 人民币 元
清单 第400章 桥梁、涵洞
子目号 | 子 目 名 称 | 单位 | 数量 | 单价 | 合价
一、代家垄路
419 | 单孔钢筋混凝土圆管涵
419-1 | 单孔钢筋混凝土圆管涵
-a | 直径30cm单孔钢筋混凝土平接圆管涵 | m | 6.000
-b | C20混凝土管道基础(宽度50cm，厚度10cm) | m3 | 0.300
-c | 挖土方 | m3 | 6.600
-d | 土方回填 | m3 | 6.600
二、罗院路
419 | 单孔钢筋混凝土圆管涵
419-1 | 单孔钢筋混凝土圆管涵
-a | 直径30cm单孔钢筋混凝土平接圆管涵 | m | 4.000
-b | C20混凝土管道基础(宽度50cm，厚度10cm) | m3 | 0.200
-c | 挖土方 | m3 | 4.400
-d | 土方回填 | m3 | 4.400
-e | 50cm*50cm*50cm砖砌检查井 | 座 | 1.000
清单 第 400 章合计 人民币

## 【5.4】投标报价汇总表(招标)
投标报价汇总表
标段：霍山县下符桥镇三尖铺中心村美丽乡村道路建设工程
序 号 | 章 次 | 科 目 名 称 | 金额(元)
1 | 100 | 清单 第100章 总则
2 | 200 | 清单 第200章 路基
3 | 300 | 清单 第300章 路面
4 | 400 | 清单 第400章 桥梁、涵洞
5 | 第100章至700章清单合计
6 | 已包含在清单合计中的材料、工程设备、专业工程暂估价合计
7 | 清单合计减去材料、工程设备、专业工程暂估价 合计(即5-6)=7
8 | 计日工合计
9 | 暂列金额(不含计日工总额)
10 | 投标报价(5+8+9)=10