## (5)D.3单位工程最高投标限价汇总表
D.3 单位工程最高投标限价汇总表
工程名称：落儿岭镇太子庙、烂泥坳、古桥畈三村污水管网建设项目（烂泥坳村） |  | 标段： | 第1页 共1页
序号 | 汇总内容 | 金额（元） | 其中：材料、设备暂估价（元）
1 | 分部分项工程项目费 | 441640.78
1.1 | 定额人工费 | 69622.31
1.2 | 定额机械费 | 25123.89
1.3 | 综合费 | 21783.25
2 | 措施项目费 | 5045.1
3 | 不可竞争费 | 8378.48
3.1 | 安全文明施工费 | 8378.48
3.2 | 工程排污费 | 0
4 | 其他项目 | 0
4.1 | 暂列金额 | 0
4.2 | 专业工程暂估价 | 0
4.3 | 计日工 | 0
4.4 | 总承包服务费 | 0
5 | 税金 | 40955.79
6 | 工程造价 | 496020.15
测评合格编号：2018JS-05【神机造价软件V60安徽版】

## (4)E.1分部分项工程量清单计价表
E.1 分部分项工程量清单计价表
工程名称：落儿岭镇太子庙、烂泥坳、古桥畈三村污水管网建设项目（烂泥坳村） |  |  |  |  | 标段： |  |  |  |  | 第5页 共5页
序 | 项目编码 | 项目名称 | 项目特征描述 | 计 | 工程量 | 金额（元）
|  |  |  | 量 |  | 综合单价 | 合价 | 其中
号 |  |  |  | 单 |  |  |  | 定额 | 定额 | 暂估价
|  |  |  | 位 |  |  |  | 人工费 | 机械费
|  | 附录A 土石方工程 |  |  |  |  | 9162.88 | 754.05 | 6665.48
1 | 040101002001 | 挖沟槽土方 | 1.土壤类别：三类土 2.挖土深度：涵管1.0米，PVC管0.5米 | m3 | 918.412 | 3.4 | 3122.6 | 275.52 | 2268.48
2 | 040101003001 | 挖基坑土方 | 1.土壤类别 2.挖土深度 3.FBR净化槽土方，化粪池土方 | m3 | 54.663 | 3.4 | 185.86 | 16.4 | 135.02
3 | 040103001001 | 回填方 | 1.密实度要求：90% 2.填方材料要求：土质均匀 3.填方粒径要求：无块石 | m3 | 763.431 | 5.09 | 3885.86 | 374.08 | 2748.35
4 | 040103002001 | 余方弃置 | 1.废弃料品种：开挖方 2.运距：1KM | m3 | 209.644 | 9.39 | 1968.56 | 88.05 | 1513.63
|  | 附录B 道路工程 |  |  |  |  | 183357.95 | 32023.42 | 9213.33
5 |  | 1、混凝土路面工程
6 | 040101002002 | 混凝土路面切缝 | 1.混凝土路面切缝 2.厚度20cm | m | 187.2 | 15.37 | 2877.26 | 1527.55 | 576.58
7 | 040101002002 | 拆除混凝土路面 | 1.拆除混凝土路面 2.厚度20cm 3.含垃圾外运 | m2 | 254.592 | 15.01 | 3821.43 | 631.39 | 2474.63
8 | 040202001001 | 路床（槽）碾压检验 | 1.路床（槽）碾压检验 | m2 | 254.592 | 1.93 | 491.36 | 30.55 | 369.16
9 | 040202009001 | 砂砾石基层10cm | 1.石料规格：天然砂砾石 2.厚度：10cm | m2 | 254.592 | 13.05 | 3322.43 | 71.29 | 598.29
10 | 040203007001 | C15水泥混凝土垫层10cm | 1.混凝土强度等级：C15 2.掺和料：中粗砂 3.厚度：10cm | m2 | 254.592 | 51.33 | 13068.21 | 2362.61 | 252.05
11 | 040203007002 | C30水泥混凝土路面20cm | 1.混凝土强度等级：C30 2.掺和料：中粗砂 3.厚度：20cm | m2 | 254.592 | 100.09 | 25482.11 | 2683.4 | 669.58
12 | WB040203009001 | 模板 | 1.厚度：20cm | m2 | 254.592 | 2.51 | 639.03 | 239.32
13 | WB040203011001 | 真空吸水 | 1.厚度：20cm | m3 | 50.918 | 2.39 | 121.69 | 71.29 | 27.5
14 | WB040203013001 | 路面刻痕 | 1.路面刻痕 | m2 | 254.592 | 2.67 | 679.76 | 165.48 | 50.92
15 | WB040203014001 | 养生 | 1.养生形式：养生布养护 | m2 | 254.592 | 1.28 | 325.88 | 86.56
16 |  | 2、花砖、透水砖工程
17 | 040101002002 | 拆除花砖、透水砖人行道 | 1.拆除花砖、透水砖人行道 2.含垃圾外运 | m2 | 349.75 | 4.69 | 1640.33 | 661.03 | 671.52
18 | 040204001001 | 人行道整形、碾压 | 1.人行道整形、碾压 | m2 | 941.75 | 0.91 | 856.99 | 555.63 | 141.26
19 | 040202009001 | 砂砾石基层10cm | 1.石料规格：天然砂砾石 2.厚度：10cm | m2 | 941.75 | 13.05 | 12289.84 | 263.69 | 2213.11
20 | 040203007001 | C15水泥混凝土垫层10cm | 1.混凝土强度等级：C15 2.掺和料：中粗砂 3.厚度：10cm | m2 | 941.75 | 51.33 | 48340.03 | 8739.44 | 932.33
21 | 040204002001 | 人行道板安砌（部分主材利用） | 1.人行道板安砌 2.部分主材利用，具体利用率现场自行踏勘 | m2 | 349.75 | 40.87 | 14294.28 | 3280.66
22 | 040204002002 | 人行道透水砖铺设 | 1.人行道透水砖铺设 2.20mm厚水泥砂浆 1∶3 | m2 | 592 | 61.17 | 36212.64 | 5552.96
23 | WB040204011001 | 侧缘石垫层 | 1.材料品种：C15砼 | m3 | 2.22 | 519.84 | 1154.04 | 239.63
24 | 040204004001 | 安砌石材侧石 | 1.材料品种、规格：石材侧石，高250mm，宽120mm | m | 74 | 78.76 | 5828.24 | 677.84
25 |  | 3、老街修补工程
26 | 040305003001 | 浆砌块石台阶 | 1.浆砌块石台阶 2.具体做法按业主要求 | m2 | 10 | 139.81 | 1398.1 | 572.9
27 | 040305003001 | 台阶面层铺卵石 | 1.台阶面层铺卵石 2.具体做法按业主要求 | m2 | 10 | 122.65 | 1226.5 | 620.2
28 | 040305003001 | 自然石路面 | 1.自然石路面 2.具体做法按业主要求 | m2 | 60 | 115.96 | 6957.6 | 2035.2 | 236.4
29 | 040305003001 | 自然石边沟修补 | 1.自然石边沟修补 2.具体做法按业主要求 | m | 20 | 116.51 | 2330.2 | 954.8
|  | 附录E 管网工程 |  |  |  |  | 197157.84 | 35067.65 | 6267.62
30 |  | 1、污水工程
31 | 040501001001 | DN300承插式混凝土管道铺设（人机配合下管） | 1.管道类型、管道材质：DN300承插式混凝土管道（Ⅱ级） 2.连接方式：胶圈连接 3.管径：DN300 | m | 645 | 86.71 | 55927.95 | 3205.65 | 2618.7
32 | 040501004001 | PVC塑料管铺设DN110 | 1.管道材质：PVC塑料管 2.管径：DN110 | m | 100 | 28.31 | 2831 | 560 | 1
33 | 040501004001 | PVC塑料管铺设DN160 | 1.管道材质：PVC塑料管 2.管径：DN160 | m | 540 | 51.37 | 27739.8 | 3801.6 | 2246.4
34 | WB040501021001 | 管道混凝土垫层 | 1.垫层材质及厚度：15cm 2.混凝土强度等级：C15自拌砼 3.宽度：管外径宽度加每侧10cm | m3 | 54.852 | 448.25 | 24587.41 | 2687.75
35 | WB040501024001 | 垫层模板 | 1.垫层模板 | m2 | 195.9 | 32.24 | 6315.82 | 2527.11 | 297.77
36 | WB040501025001 | 混凝土管道接口 | 1.管道类型、管道材质：DN300承插式混凝土管道 2.连接方式：胶圈连接 3.管径：DN300 | 个口 | 322 | 24.24 | 7805.28 | 6221.04
37 | WB040501027001 | 管道闭水试验 | 1.管径：DN300 | m | 645 | 4.19 | 2702.55 | 1580.25
38 | 040504002001 | 砖砌圆形污水检查井 | 1.垫层、基础材质及厚度：10cm厚 2.混凝土强度等级：C15混凝土 3.盖板材质、规格：铸铁井盖井座 4.井盖、井圈材质及规格：铸铁 5.踏步材质、规格：按相关规范 6.防渗、防水要求：按相关规范 7.井径700mm，深度1.0米 8.具体做法详见图纸 | 座 | 20 | 1349.67 | 26993.4 | 3746.4 | 119.4
39 | 041101005001 | 井字架 | 1.材质及规格：木制井字脚手架 2.井深：1.0米 | 座 | 20 | 52.7 | 1054 | 711.2
40 |  | 2、雨水边沟
41 | WB040501021002 | 管道垫层 | 1.垫层材质及厚度：10cm厚 2.商品混凝土强度等级：C15砼 | m3 | 8.36 | 448.25 | 3747.37 | 409.64
42 | WB040601033001 | 现浇混凝土方沟 | 1.混凝土强度等级：C25砼 2.结构尺寸：内径60cm*60cm，底板壁厚20cm | m3 | 33.44 | 478.58 | 16003.72 | 1792.05
43 | WB041102041001 | 现浇混凝土方沟模板 | 1.现浇混凝土方沟模板 | m2 | 228 | 41.39 | 9436.92 | 3711.84 | 474.24
44 | WB040504013001 | 预制钢筋混凝土盖板 | 1.混凝土强度等级：C30 2.厚度10cm 3.含钢筋 | m3 | 6.08 | 1185.26 | 7206.38 | 2334.72 | 288.19
45 | 041102036001 | 盖板模板 | 1.盖板模板 | m2 | 76 | 63.24 | 4806.24 | 1778.4 | 221.92
|  | 附录F 水处理工程 |  |  |  |  | 46101.41 | 97.19 | 2.44
46 | WB040501023001 | C25混凝土设备基础 | 1.基础材质及厚度：厚度20cm 2.自拌混凝土强度等级：C25 | m3 | 0.893 | 505.56 | 451.67 | 72.92
47 | WB040303048001 | 现浇构件钢筋 | 1.钢筋类型：三级钢 2.钢筋规格：Φ10 | t | 0.027 | 5467.67 | 149.74 | 24.27 | 2.44
48 | WB040602067001 | FBR净化槽 | 1.类型：FBR净化槽 2.材质：SMC模压 3.规格、型号、参数：1909*1170*1200mm 4.具体做法详见图纸 | 座 | 2 | 15000 | 30000
49 | WB040602067002 | 成品3#玻璃钢化粪池 | 1.类型：成品3#玻璃钢化粪池 2.材质：玻璃钢 3.规格、型号、参数：6立方米 4.具体做法按业主要求 | 座 | 1 | 5000 | 5000
50 | WB040602067003 | 成品1#玻璃钢化粪池 | 1.类型：成品1#玻璃钢化粪池 2.材质：玻璃钢 3.规格、型号、参数：2立方米 4.具体做法按业主要求 | 座 | 5 | 2100 | 10500
|  | 附录L 措施项目 |  |  |  |  | 5860.7 | 1680 | 2975.02
51 | 011705001001 | 大型机械设备进出场及安拆 | 1、大型机械设备进出场及安拆 | 项 | 1 | 5860.7 | 5860.7 | 1680 | 2975.02
|  | 合 计 |  |  |  |  | 441640.78 | 69622.31 | 25123.89
测评合格编号：2018JS-05【神机造价软件V60安徽版】

## (3)附录F措施项目清单与计价表
附录F 措施项目清单与计价表
工程名称：落儿岭镇太子庙、烂泥坳、古桥畈三村污水管网建设项目（烂泥坳村） |  |  | 标段： |  | 第1页 共1页
序号 | 项目编码 | 项目名称 | 计算基础 | 费率（%） | 金额（元）
1 | SC-01 | 夜间施工增加费 | 90091.18 | 0.5 | 450.46
2 | SC-02 | 二次搬运费 | 90091.18 | 1.2 | 1081.09
3 | SC-03 | 冬雨季施工增加费 | 90091.18 | 0.8 | 720.73
4 | SC-04 | 已完工程及设备保护费 | 90091.18 | 0.1 | 90.09
5 | SC-05 | 工程定位复测费 | 90091.18 | 0.9 | 810.82
6 | SC-06 | 临时保护设施费 | 90091.18 | 0.1 | 90.09
7 | SC-07 | 行车、行人干扰增加费 | 90091.18 | 0.2 | 180.18
8 | SC-08 | 赶工措施费 | 90091.18 | 1.8 | 1621.64
|  | 合计 |  |  | 5045.1
测评合格编号：2018JS-05【神机造价软件V60安徽版】

## (2)附录G不可竞争项目清单与计价表
附录G 不可竞争项目清单与计价表
工程名称：落儿岭镇太子庙、烂泥坳、古桥畈三村污水管网建设项目（烂泥坳村） |  |  | 标段： |  | 第1页 共1页
序号 | 项目编码 | 项目名称 | 计算基础 | 费率（%） | 金额（元）
1 | SF-01 | 环境保护费 | 90091.18 | 0.7 | 630.64
2 | SF-02 | 文明施工费 | 90091.18 | 3 | 2702.74
3 | SF-03 | 安全施工费 | 90091.18 | 2.1 | 1891.91
4 | SF-04 | 临时设施费 | 90091.18 | 3.5 | 3153.19
5 | SF-05 | 工程排污费 | 90091.18
|  | 合计 |  |  | 8378.48
测评合格编号：2018JS-05【神机造价软件V60安徽版】

## (1)附录I税金计价表
附录I 税金计价表
工程名称：落儿岭镇太子庙、烂泥坳、古桥畈三村污水管网建设项目（烂泥坳村） |  |  | 标段： |  | 第1页 共1页
序号 | 项目名称 | 计算基础 | 计算基数 | 费率（%） | 金额（元）
1 | 分部分项工程项目费 |  |  |  | 441640.78
1.1 | 定额人工费 |  |  |  | 69622.31
1.2 | 定额机械费 |  |  |  | 25123.89
1.3 | 综合费 |  |  |  | 21783.25
2 | 措施项目费 |  |  |  | 5045.1
3 | 不可竞争费 |  |  |  | 8378.48
3.1 | 安全文明施工费 |  |  |  | 8378.48
3.2 | 工程排污费
4 | 其他项目
4.1 | 暂列金额
4.2 | 专业工程暂估价
4.3 | 计日工
4.4 | 总承包服务费
5 | 税金 |  |  |  | 40955.79
6 | 工程造价 |  |  |  | 496020.15
测评合格编号：2018JS-05【神机造价软件V60安徽版】
附录I 税金计价表
工程名称：落儿岭镇太子庙、烂泥坳、古桥畈三村污水管网建设项目（烂泥坳村） |  |  | 标段： |  | 第1页 共1页
序号 | 项目名称 | 计算基础 | 计算基数 | 费率（%） | 金额（元）
1 | 发包人发包专业工程 |  |  | 1
2 | 发包人提供材料 |  |  | 1
合计
测评合格编号：2018JS-05【神机造价软件V60安徽版】
附录I 税金计价表
工程名称：落儿岭镇太子庙、烂泥坳、古桥畈三村污水管网建设项目（烂泥坳村） |  |  | 标段： |  | 第1页 共1页
序号 | 项目名称 | 计算基础 | 计算基数 | 费率（%） | 金额（元）
1 | 增值税 | 分部分项工程+措施项目+不可竞争+其他项目 | 455064.36 | 9 | 40955.79
| 合 计 |  |  |  | 40955.79
测评合格编号：2018JS-05【神机造价软件V60安徽版】
附录I 税金计价表
工程名称：落儿岭镇太子庙、烂泥坳、古桥畈三村污水管网建设项目（烂泥坳村） |  |  | 标段： |  | 第1页 共1页
序号 | 项目名称 | 计算基础 | 计算基数 | 费率（%） | 金额（元）
材料、设备暂估价
专业工程暂估价+材料、设备暂估价
甲供材
测评合格编号：2018JS-05【神机造价软件V60安徽版】
附录I 税金计价表
工程名称：落儿岭镇太子庙、烂泥坳、古桥畈三村污水管网建设项目（烂泥坳村） |  |  | 标段： |  | 第1页 共1页
序号 | 项目名称 | 计算基础 | 计算基数 | 费率（%） | 金额（元）
测评合格编号：2018JS-05【神机造价软件V60安徽版】