## (4)E.1分部分项工程量清单计价表
E.1 分部分项工程量清单计价表
工程名称：单龙寺镇中心学校硅PU篮球场工程 |  |  | 标段： |  | 第1页 共1页
序 | 项目编码 | 项目名称 | 项目特征描述 | 计 | 工程量
量
号 |  |  |  | 单
位
1 | 011101006001 | 水泥砂浆找平层 | 1、水泥砂浆找平层 2、厚度：10mm 3、符合业主要求 | m2 | 510
2 | 011103001001 | 硅PU篮球场 | 1、硅PU篮球场 2、厚度：5mm 3、技术参数：冲击吸收/%：20~50；垂直变形/mm：0.6~3.0；抗滑值（20℃）/BPN：80~110（干测）；拉伸强度/MPA：≥0.5；拉断伸长率/%：≥40；阻燃性能/级：I 4、具体做法符合 GB/T14833-2011及上海市团体标准 | m2 | 510
3 | 040205006001 | 篮球场标线 | 1、篮球场标线 2、热熔型涂料 3、厚度为1.5mm-1.8mm，且用反光型，面撒玻璃珠含量为0.3~0.35kg/m3， 玻璃珠级配应符合要求，保证玻璃球直径的50%嵌入涂料内，且分布均匀 4、按标准篮球场规范计算（28m*15m） | m2 | 5.84
合 计
测评合格编号：2018JS-05【神机造价软件V60安徽版】

## (3)附录F措施项目清单与计价表
附录F 措施项目清单与计价表
工程名称：单龙寺镇中心学校硅PU篮球场工程 |  |  | 标段： |  | 第1页 共1页
序号 | 项目编码 | 项目名称 | 计算基础 | 费率（%） | 金额（元）
1 | SC-01 | 夜间施工增加费
2 | SC-02 | 二次搬运费
3 | SC-03 | 冬雨季施工增加费
4 | SC-04 | 已完工程及设备保护费
5 | SC-05 | 工程定位复测费
6 | SC-06 | 临时保护设施费
7 | SC-07 | 行车、行人干扰增加费
8 | SC-08 | 赶工措施费
合计
测评合格编号：2018JS-05【神机造价软件V60安徽版】

## (2)附录G不可竞争项目清单与计价表
附录G 不可竞争项目清单与计价表
工程名称：单龙寺镇中心学校硅PU篮球场工程 |  |  | 标段： |  | 第1页 共1页
序号 | 项目编码 | 项目名称 | 计算基础 | 费率（%） | 金额（元）
1 | SF-01 | 环境保护费 |  | 0.7
2 | SF-02 | 文明施工费 |  | 3
3 | SF-03 | 安全施工费 |  | 2.1
4 | SF-04 | 临时设施费 |  | 3.5
5 | SF-05 | 工程排污费
合计
测评合格编号：2018JS-05【神机造价软件V60安徽版】

## (1)附录I税金计价表
附录I 税金计价表
工程名称：单龙寺镇中心学校硅PU篮球场工程 |  |  | 标段： |  | 第1页 共1页
序号 | 项目名称 | 计算基础 | 计算基数 | 费率（%） | 金额（元）
1 | 分部分项工程项目费
1.1 | 定额人工费
1.2 | 定额机械费
1.3 | 综合费
2 | 措施项目费
3 | 不可竞争费
3.1 | 安全文明施工费
3.2 | 工程排污费
4 | 其他项目
4.1 | 暂列金额
4.2 | 专业工程暂估价
4.3 | 计日工
4.4 | 总承包服务费
5 | 税金
6 | 工程造价
测评合格编号：2018JS-05【神机造价软件V60安徽版】
附录I 税金计价表
工程名称：单龙寺镇中心学校硅PU篮球场工程 |  |  | 标段： |  | 第1页 共1页
序号 | 项目名称 | 计算基础 | 计算基数 | 费率（%） | 金额（元）
1 | 发包人发包专业工程 |  |  | 1
2 | 发包人提供材料 |  |  | 1
合计
测评合格编号：2018JS-05【神机造价软件V60安徽版】
附录I 税金计价表
工程名称：单龙寺镇中心学校硅PU篮球场工程 |  |  | 标段： |  | 第1页 共1页
序号 | 项目名称 | 计算基础 | 计算基数 | 费率（%） | 金额（元）
1 | 增值税 | 分部分项工程+措施项目+不可竞争+其他项目 |  | 9
合 计
测评合格编号：2018JS-05【神机造价软件V60安徽版】
附录I 税金计价表
工程名称：单龙寺镇中心学校硅PU篮球场工程 |  |  | 标段： |  | 第1页 共1页
序号 | 项目名称 | 计算基础 | 计算基数 | 费率（%） | 金额（元）
材料、设备暂估价
专业工程暂估价+材料、设备暂估价
甲供材
测评合格编号：2018JS-05【神机造价软件V60安徽版】
附录I 税金计价表
工程名称：单龙寺镇中心学校硅PU篮球场工程 |  |  | 标段： |  | 第1页 共1页
序号 | 项目名称 | 计算基础 | 计算基数 | 费率（%） | 金额（元）
测评合格编号：2018JS-05【神机造价软件V60安徽版】