## (4)E.1分部分项工程量清单计价表
E.1 分部分项工程量清单计价表
工程名称：与儿街镇石河敬老院改造维修工程 |  |  |  |  | 标段： |  |  |  |  | 第5页 共5页
序 | 项目编码 | 项目名称 | 项目特征描述 | 计 | 工程量 | 金额（元）
|  |  |  | 量 |  | 综合单价 | 合价 | 其中
号 |  |  |  | 单 |  |  |  | 定额 | 定额 | 暂估价
|  |  |  | 位 |  |  |  | 人工费 | 机械费
1、拆除及设备安装部分
1 | 011610001001 | 大门拆除 | 1、大门拆除 | m2 | 13.76
2 | 011608002001 | 乳胶漆铲除 | 1、乳胶漆铲除 2、垃圾外运到业主指定地点堆放 | m2 | 59.48
3 | 011606003001 | 天棚龙骨拆除 | 1、天棚龙骨拆除 2、垃圾外运到业主指定地点堆放 | m2 | 38.5
4 | 011606003001 | 天棚吊顶面层拆除 | 1、天棚吊顶拆除 2、垃圾外运到业主指定地点堆放 | m2 | 38.5
5 | 011601001001 | 围墙拆除L=44m | 1、围墙拆除 2、长度44m，拆除高度2.1m，墙体厚度0.3m 3、具体做法需按照业主要求 | m3 | 27.72
6 | WB010102005001 | 建筑垃圾外运 | 1、垃圾外运到业主指定地点堆放 | m3 | 27.72
7 | 补ZB001 | 空调开孔 | 1、空调开孔 2、部位：砖墙 3、直径：DN50 | 个 | 39
8 | 010802001001 | 铝合金大门 | 1、铝合金大门M3228 1樘 | m2 | 8.96
9 | 010802001001 | 铝合金平开门 | 1、铝合金平开门M1024 2樘 | m2 | 4.8
10 | WB011302003001 | 天棚龙骨 | 1.龙骨材料种类、规格、中距：轻钢龙骨，主龙骨间距900 副龙骨间距 300 | m2 | 38.5
11 | WB011302005001 | 600*600集成吊顶 | 1、天棚面层 2、600*600集成吊顶 | m2 | 38.5
12 | 030412002001 | 防水防尘灯 | 1、名称：防水防尘灯 2、安装形式：吸顶式 | 套 | 4
13 | 010801001001 | 木质门 | 1.门代号及洞口尺寸：M1021 4樘 | m2 | 8.4
14 | 010802001003 | 铝合金纱门 | 1、铝合金纱门M1021 | m2 | 21
15 | 010807001001 | 纱窗 | 1、纱窗C0709 25樘 | m2 | 15.75
16 | 030404017001 | 配电箱1AL（含箱内器件） | 1.名称：配电箱1AL（含箱内器件） 2.安装方式：墙面式 | 台 | 1
17 | 030412007001 | 挂壁式庭院灯 | 1、挂壁式庭院灯，墙壁安装 2、具体规格、质量需满足业主要求 | 套 | 8
18 | 补ZB002 | 不锈钢连排椅（四张一组） | 1、不锈钢连排椅（四张一组） 2、具体规格尺寸需满足业主要求 | 套 | 9
19 | 补ZB003 | 电视（50寸） | 1、电视（50寸），品牌：TCL 2、规格质量、颜色、样式需满足业主要求 | 台 | 1
20 | 补ZB004 | 电视（32寸） | 1、电视（32寸），品牌：TCL 2、规格质量、颜色、样式需满足业主要求 | 台 | 39
21 | 补ZB005 | 空调挂机（3500W） | 1、空调挂机（3500W），品牌：格力 2、规格质量、颜色、样式需满足业主要求 | 台 | 39
22 | 补ZB006 | 洗衣机 | 1、洗衣机，，品牌：海尔 2、品牌、颜色、样式需满足业主要求 | 台 | 1
23 | 补ZB007 | 电脑 | 1、电脑，，品牌：联想 2、规格质量、颜色、样式需满足业主要求 | 台 | 1
24 | 补ZB008 | 打印复印一体机 | 1、打印复印一体机，，品牌：惠普 2、品牌、颜色、样式需满足业主要求 | 台 | 1
25 | 补ZB009 | 网络开户（一户带五台电视） | 1、网络开户 2、电视接网、机顶盒、网线盒等 3、网络开户个数、大小需满足业主要求 | 户 | 8
2、新建通透式围墙L=48.6m
26 | 040101003006 | 挖基础土(石)方（消耗量） | 1、土(石)方类别：见图纸 2、挖土深度：见图纸 | m3 | 43.687
27 | 040103001008 | 基础回填土 | 1、土质要求：密实状态 2、密实度要求：0.96上 3、夯填（碾压） 4、就地回填 5、运距：运至（或弃置）本项目各回填段，运距自定 | m3 | 27.404
28 | WB010101013001 | 余方弃置 | 1、余方弃置 2、运距自定 | m3 | 16.286
29 | 010404001027 | C15混凝土垫层（自拌） | 1、150厚C15混凝土垫层 | m3 | 5.139
30 | 011702001003 | 混凝土垫层模板制安、拆除 | 1、混凝土垫层模板制安、拆除 2、清理、场内运输、安装、刷隔离剂、浇捣混凝土时模板维护、拆模、集中堆放、场外运输 | m2 | 16.848
31 | 010401001001 | 砖基础 | 1、MU15蒸压砂灰砂砖基础 2、规格、做法详见图纸 | m3 | 11.146
32 | 010503004001 | C25砼地圈梁（自拌） | 1、砼类别：C25砼 2、规格、做法详见图纸 | m3 | 2.938
33 | 011702008001 | 圈梁模板制安、拆除 | 1、圈梁模板制安、拆除 2、清理、场内运输、安装、刷隔离剂、浇捣混凝土时模板维护、拆模、集中堆放、场外运输 | m2 | 25.056
34 | 010401009001 | 实心砖柱 | 1、灰砂砖实心砖柱 2、规格、做法详见图纸 | m3 | 2.39
35 | 010401003001 | 240灰砂砖墙 | 1、MU15蒸压砂灰砂砖，240mm厚 2、规格、做法详见图纸 | m3 | 1.728
36 | 010507005001 | C20砼压顶（自拌） | 1、C20砼压顶 | m3 | 0.324
37 | WB011702039001 | 压顶模板制安、拆除 | 1、压顶模板制安、拆除 2、清理、场内运输、安装、刷隔离剂、浇捣混凝土时模板维护、拆模、集中堆放、场外运输 | m2 | 2.16
38 | 010401012001 | 砖砌压顶 | 1、MU15蒸压砂灰砂砖，240mm厚 2、规格、做法详见图纸 | m3 | 0.378
39 | 010515001002 | 现浇构件钢筋 | 1、钢筋种类、规格：HPB300钢筋,φ10以内 2、钢筋种类、规格：HRB400钢筋,φ25以内 3、材质、焊接要求：见图纸 4、具体做法详见图纸要求 | t | 0.329
40 | 010516002002 | 预埋铁件制安 | 1、钢材、化学螺栓种类及规格：见图纸 2、具体做法详见图纸要求 | t | 0.014
41 | 050307006001 | 铁艺栅栏（H=1.3m) | 1、铁艺栏杆h=1.3m 2、具体做法详见图纸要求 | m2 | 58.5
42 | 011201001001 | 围墙面一般抹灰 | 1、墙体类型：砌块墙 2、底层厚度、砂浆配合比：12mm1:3水泥砂浆 3、面层厚度、砂浆配合比：6mm1:2.5水泥砂浆 4、具体做法详见图集12J003-F29-3 | m2 | 34.02
43 | 011406003001 | 外墙腻子二遍 | 1、腻子种类：外墙腻子二遍 | m2 | 34.02
44 | 011406001001 | 外墙乳胶漆 | 1、外墙乳胶漆 | m2 | 34.02
45 | 011204003001 | 灰色面砖墙面 | 1、灰色面砖墙面 | m2 | 40.032
46 | 011701001001 | 外脚手架 | 1、外脚手架 | m2 | 47.52
3、空调布线改造
47 | 030404017001 | 配电箱（含箱内器件及电表）-1#楼 | 1.名称：配电箱(包含元器件在内） 2.型号：非标式 3.安装方式：墙面式 | 台 | 2
48 | 030404017001 | 配电箱（含箱内器件及电表）-平房 | 1.名称：配电箱(包含元器件在内） 2.型号：非标式 3.安装方式：墙面式 | 台 | 1
49 | 030411001001 | 配管PC20（阻燃管） | 1.名称：电气配管 2.材质：PC 3.规格：DN20 4.配置要求：墙面和顶面明敷 | m | 609.42
50 | 030411004001 | 配线BV-10mm2（1#楼主线） | 1.名称：电气配线 2.型号：BV线 3.规格：3*10mm2 4.材质：铜芯电线 5.配线部位：管内穿线 | m | 297
51 | 030411004001 | 配线BV-6mm2（平房主线） | 1.名称：电气配线 2.型号：BV线 3.规格：3*6mm2 4.材质：铜芯电线 5.配线部位：管内穿线 | m | 928.26
52 | 030411004001 | 配线BV-4mm2（房间接分线） | 1.名称：电气配线 2.型号：BV线 3.规格：3*4mm2 4.材质：铜芯电线 5.配线部位：管内穿线 | m | 603
53 | 030411006001 | 接线盒（各个房间分线） | 1.名称：接线盒 2.材质：塑料 3.规格：86型 4.安装形式：墙面明敷 | 个 | 39
54 | 030411006002 | 开关盒 | 1.名称：插座盒 2.材质：塑料 3.规格：86型 4.安装形式：墙面明敷 | 个 | 39
55 | 030404035002 | 空调插座（空调用） | 1.名称：空调插座（空调用） 2.型号：AP86Z13A16 3.规格：AC250V 16A 4.安装方式：嵌墙安装(安全型)，高度1.8m | 个 | 39
56 | 031301017001 | 脚手架搭拆 |  | 项 | 1
合 计
测评合格编号：2018JS-05【神机造价软件V60安徽版】

## (3)附录F措施项目清单与计价表
附录F 措施项目清单与计价表
工程名称：与儿街镇石河敬老院改造维修工程 |  |  | 标段： |  | 第1页 共1页
序号 | 项目编码 | 项目名称 | 计算基础 | 费率（%） | 金额（元）
1 | ZC-01 | 夜间施工增加费
2 | ZC-02 | 二次搬运费
3 | ZC-03 | 冬雨季施工增加费
4 | ZC-04 | 已完工程及设备保护费
5 | ZC-05 | 工程定位复测费
6 | ZC-06 | 非夜间施工照明费
7 | ZC-07 | 临时保护设施费
8 | ZC-08 | 赶工措施费
合计
测评合格编号：2018JS-05【神机造价软件V60安徽版】

## (2)附录G不可竞争项目清单与计价表
附录G 不可竞争项目清单与计价表
工程名称：与儿街镇石河敬老院改造维修工程 |  |  | 标段： |  | 第1页 共1页
序号 | 项目编码 | 项目名称 | 计算基础 | 费率（%） | 金额（元）
1 | ZF-01 | 环境保护费 |  | 1
2 | ZF-02 | 文明施工费 |  | 3.6
3 | ZF-03 | 安全施工费 |  | 3.1
4 | ZF-04 | 临时设施费 |  | 5.8
5 | ZF-05 | 工程排污费
合计
测评合格编号：2018JS-05【神机造价软件V60安徽版】

## (1)附录I税金计价表
附录I 税金计价表
工程名称：与儿街镇石河敬老院改造维修工程 |  |  | 标段： |  | 第1页 共1页
序号 | 项目名称 | 计算基础 | 计算基数 | 费率（%） | 金额（元）
1 | 分部分项工程项目费
1.1 | 定额人工费
1.2 | 定额机械费
1.3 | 综合费
2 | 措施项目费
3 | 不可竞争费
3.1 | 安全文明施工费
3.2 | 工程排污费
4 | 其他项目
4.1 | 暂列金额
4.2 | 专业工程暂估价
4.3 | 计日工
4.4 | 总承包服务费
5 | 税金
6 | 工程造价
测评合格编号：2018JS-05【神机造价软件V60安徽版】
附录I 税金计价表
工程名称：与儿街镇石河敬老院改造维修工程 |  |  | 标段： |  | 第1页 共1页
序号 | 项目名称 | 计算基础 | 计算基数 | 费率（%） | 金额（元）
1 | 发包人发包专业工程 |  |  | 1
2 | 发包人提供材料 |  |  | 1
合计
测评合格编号：2018JS-05【神机造价软件V60安徽版】
附录I 税金计价表
工程名称：与儿街镇石河敬老院改造维修工程 |  |  | 标段： |  | 第1页 共1页
序号 | 项目名称 | 计算基础 | 计算基数 | 费率（%） | 金额（元）
1 | 增值税 | 分部分项工程+措施项目+不可竞争+其他项目 |  | 9
合 计
测评合格编号：2018JS-05【神机造价软件V60安徽版】
附录I 税金计价表
工程名称：与儿街镇石河敬老院改造维修工程 |  |  | 标段： |  | 第1页 共1页
序号 | 项目名称 | 计算基础 | 计算基数 | 费率（%） | 金额（元）
材料、设备暂估价
专业工程暂估价+材料、设备暂估价
甲供材
测评合格编号：2018JS-05【神机造价软件V60安徽版】
附录I 税金计价表
工程名称：与儿街镇石河敬老院改造维修工程 |  |  | 标段： |  | 第1页 共1页
序号 | 项目名称 | 计算基础 | 计算基数 | 费率（%） | 金额（元）
测评合格编号：2018JS-05【神机造价软件V60安徽版】