## 【5.1】工程量清单(招标)
工程量清单
合同段: G105霍山段桥梁应急处理收集系统 |  |  |  | 货币单位: 人民币 元
清单 第100章 总则
子目号 | 子 目 名 称 | 单位 | 数量 | 单价 | 合价
101 | 通则
101-1 | 保险费
-a | 按合同条款规定，提供建筑工程一切险 | 总额 | 1.000
-b | 按合同条款规定，提供第三者责任险 | 总额 | 1.000
102 | 工程管理
102-1 | 竣工文件 | 总额 | 1.000
102-2 | 施工环保费 | 总额 | 1.000
102-3 | 安全生产费 | 总额 | 1.000
103 | 临时工程与设施
103-1 | 临时道路修建、养护与拆除(包括原道路的养护) | 总额 | 1.000
103-2 | 临时占地 | 总额 | 1.000
103-3 | 临时供电设施架设、维护与拆除 | 总额 | 1.000
103-5 | 临时供水与排污设施 | 总额 | 1.000
清单 第 100 章合计 人民币
工程量清单
合同段: G105霍山段桥梁应急处理收集系统 |  |  |  | 货币单位: 人民币 元
清单 第400章 桥梁、涵洞
子目号 | 子 目 名 称 | 单位 | 数量 | 单价 | 合价
415 | 桥面排水及应急池
415-4 | 桥面排水浔阳河桥
-a | 竖、横向集中排水管
-a-3 | UPVC管φ160 | m | 150.000
-a-4 | 熟铁定位箍及膨胀螺丝 | kg | 255.990
-a-5 | Upvc球阀 | 个 | 2.000
-a-6 | 塑料平面三通 | 个 | 30.000
-a-7 | 带检查口塑料弯头 | 个 | 20.000
-a-8 | 塑料弯头 | 个 | 30.000
-a-9 | UPVC圆方接头
-1 | 185*65/φ160 | 个 | 9.000
-2 | 220*100/φ160 | 个 | 9.000
-b | 事故应急池
-b-1 | 土方挖运 | m3 | 47.000
-b-2 | c25防水砼 | m3 | 14.500
-b-3 | 砂砾垫层 | m3 | 7.600
-b-4 | 聚乙烯卷材防水 | m2 | 55.000
-c | 高架施工措施 | 项 | 1.000
415-5 | 桥面排水大河厂桥
-a | 竖、横向集中排水管
-a-3 | UPVC管φ160 | m | 250.000
-a-4 | 熟铁定位箍及膨胀螺丝 | kg | 430.396
-a-5 | Upvc球阀 | 个 | 2.000
-a-6 | 塑料平面三通 | 个 | 40.000
-a-7 | 带检查口塑料弯头 | 个 | 30.000
-a-8 | 塑料弯头 | 个 | 60.000
-a-9 | UPVC圆方接头（220*100/φ160） | 个 | 28.000
-b | 事故应急池
-b-1 | 土方挖运 | m3 | 60.000
-b-2 | c25防水砼 | m3 | 14.500
-b-3 | 砂砾垫层 | m3 | 7.600
-b-4 | 聚乙烯卷材防水 | m2 | 55.000
-c | 高架施工措施 | 项 | 1.000
415-6 | 桥面排水沙埂桥
-a | 竖、横向集中排水管
-a-3 | UPVC管φ160 | m | 230.000
-a-4 | 熟铁定位箍及膨胀螺丝 | kg | 361.874
-a-5 | Upvc球阀 | 个 | 2.000
工程量清单
合同段: G105霍山段桥梁应急处理收集系统 |  |  |  | 货币单位: 人民币 元
清单 第400章 桥梁、涵洞
子目号 | 子 目 名 称 | 单位 | 数量 | 单价 | 合价
-a-6 | 塑料平面三通 | 个 | 37.000
-a-7 | 带检查口塑料弯头 | 个 | 15.000
-a-8 | 塑料弯头 | 个 | 50.000
-a-9 | UPVC异径直接头(110*160) | 个 | 10.000
-b | 事故应急池
-b-1 | 土方挖运 | m3 | 80.000
-b-2 | c25防水砼 | m3 | 14.500
-b-3 | 砂砾垫层 | m3 | 7.600
-b-4 | 聚乙烯卷材防水 | m2 | 55.000
-c | 高架施工措施 | 项 | 1.000
清单 第 400 章合计 人民币

## 【5.4】投标报价汇总表(招标)
投标报价汇总表
标段：G105霍山段桥梁应急处理收集系统
序 号 | 章 次 | 科 目 名 称 | 金额(元)
1 | 100 | 清单 第100章 总则
2 | 400 | 清单 第400章 桥梁、涵洞
3 | 第100章至700章清单合计
4 | 已包含在清单合计中的材料、工程设备、专业工程暂估价合计
5 | 清单合计减去材料、工程设备、专业工程暂估价 合计(即3-4)=5
6 | 计日工合计
7 | 暂列金额(不含计日工总额)
8 | 投标报价(3+6+7)=8