## (5)分部分项工程量清单计价表
E.1 |  |  | 分部分项工程量清单计价表
工程名称：黑石渡镇柳树店村厕所改造工程 |  |  | 标段： |  | 第2页 共2页
序号 | 项目编码 | 项目名称 | 项目特征描述 | 计量 | 工程量
单位
一、2蹲位厕所（18座）--化粪池（长2.28m，宽1.11m，深1.57m）
1 | 010101003001 | 人工挖基坑土方 | 1.土壤类别：三类土 2.挖土深度：2m以内 | m3 | 120.96
2 | WB010101012001 | 人工土方外运 | 1、人工土方外运 2、施工单位现场勘查，运距自定，中标后不予调整 | m3 | 69.48
3 | 010103001001 | 回填方 | 1、土方回填 | m3 | 51.48
4 | 010404001001 | C20砼基础垫层 | 1、C20砼基础垫层 2、厚度：10cm | m3 | 5.848
5 | 011702001001 | 砼基础垫层模板 | 1、砼基础垫层模板 | m2 | 13.644
6 | WB010401017001 | 120砖砌池壁 | 1、蒸压砂灰砂砖 2、墙厚：120mm | m3 | 24.313
7 | 011203001001 | 池底、池壁内外防水砂浆抹面 | 1、池底、池壁内外1：2防水砂浆抹面 2、厚度：20mm | m2 | 425.066
8 | 010505003001 | C25砼顶板 | 1.混凝土顶板 2.混凝土强度：C25 | m3 | 3.189
9 | 011702016001 | 砼顶板模板 | 1、砼盖板模板 | m2 | 54.097
10 | 010515001001 | 现浇构件钢筋 | 1.钢筋种类、规格：HPB300 2.其他未尽事宜详见图纸 | t | 0.264
11 | 010512008001 | 300*300*70钢筋砼孔盖 | 1、300*300*70钢筋砼孔盖 | 个 | 54
12 | 010507007001 | 混凝土蹲台 | 1.混凝土蹲台 2.规格：0.75m*0.9m ，H=0.13m | m3 | 3.159
13 | 031004006001 | 蹲式大便器（含水箱） | 1.材质：陶瓷 2.规格、类型：图集09S304-87 3.组装形式：成套 4.附件名称、数量：包含三角阀、软管等 5.其他：详见图纸 | 套 | 36
14 | 031001006007 | De80 UPVC排气管（带排气帽） | 1.De80 UPVC排气管（带排气帽） 2.材质、规格：De80 UPVC 3.连接形式：粘接 | m | 54
15 | 031001006006 | De110 UPVC排水管 | 1.安装部位：污水管 2.材质、规格：De110 UPVC 3.连接形式：粘接 | m | 774
分部小计
合 计
安徽省建设工程造价计价软件测评合格编号2018JS-02 |  |  |  |  | 联系电话:0551-62873455、62861031

## (4)措施项目清单与计价表
F |  |  | 措施项目清单与计价表
工程名称：黑石渡镇柳树店村厕所改造工程 |  |  | 标段： |  | 第1页 共1页
序号 | 项目编码 | 项目名称 | 计算基础 | 费率（%） | 金额（元）
1 | JC-01 | 夜间施工增加费 |  | 0.5
2 | JC-02 | 二次搬运费 |  | 1
3 | JC-03 | 冬雨季施工增加费 |  | 0.8
4 | JC-04 | 已完工程及设备保护费 |  | 0.1
5 | JC-05 | 工程定位复测费 |  | 1
6 | JC-06 | 非夜间施工照明费 |  | 0.4
7 | JC-07 | 临时保护设施费 |  | 0.2
8 | JC-08 | 赶工措施费
合计
安徽省建设工程造价计价软件测评合格编号2018JS-02 |  |  |  |  | 联系电话:0551-62873455、62861031

## (3)不可竞争项目清单与计价表
G |  |  | 不可竞争项目清单与计价表
工程名称：黑石渡镇柳树店村厕所改造工程 |  |  | 标段： |  | 第1页 共1页
序号 | 项目编码 | 项目名称 | 计算基础 | 费率（%） | 金额（元）
1 | JF-01 | 环境保护费 |  | 1
2 | JF-02 | 文明施工费 |  | 4
3 | JF-03 | 安全施工费 |  | 3.3
4 | JF-04 | 临时设施费 |  | 6.1
5 | JF-05 | 工程排污费 |  | 100
合计
安徽省建设工程造价计价软件测评合格编号2018JS-02 |  |  |  |  | 联系电话:0551-62873455、62861031

## (2)其他项目清单与计价汇总表
H.1 | 其他项目清单与计价汇总表
工程名称：黑石渡镇柳树店村厕所改造工程 | 标段： | 第1页 共1页
序号 | 项目名称 | 金额（元）
1
2
3
4
合计
安徽省建设工程造价计价软件测评合格编号2018JS-02 |  | 联系电话:0551-62873455、62861031
H.1 | 其他项目清单与计价汇总表
工程名称：黑石渡镇柳树店村厕所改造工程 | 标段： | 第1页 共1页
序号 | 项目名称 | 金额（元）
1
2
3
4
合计
安徽省建设工程造价计价软件测评合格编号2018JS-02 |  | 联系电话:0551-62873455、62861031
H.1 | 其他项目清单与计价汇总表
工程名称：黑石渡镇柳树店村厕所改造工程 | 标段： | 第1页 共1页
序号 | 项目名称 | 金额（元）
一 | 人工
1
2
3
4
人工费小计
二 | 材料
1
2
3
4
5
6
材料费小计
三 | 施工机械
1
2
3
4
施工机械费小计
合计
安徽省建设工程造价计价软件测评合格编号2018JS-02 |  | 联系电话:0551-62873455、62861031
H.1 | 其他项目清单与计价汇总表
工程名称：黑石渡镇柳树店村厕所改造工程 | 标段： | 第1页 共1页
序号 | 项目名称 | 金额（元）
1 | 发包人发包专业工程
2 | 发包人提供材料
合计
安徽省建设工程造价计价软件测评合格编号2018JS-02 |  | 联系电话:0551-62873455、62861031
H.1 | 其他项目清单与计价汇总表
工程名称：黑石渡镇柳树店村厕所改造工程 | 标段： | 第1页 共1页
序号 | 项目名称 | 金额（元）
1 | 暂列金额
2 | 专业工程暂估价
3 | 计日工
4 | 总承包服务费
合计
安徽省建设工程造价计价软件测评合格编号2018JS-02 |  | 联系电话:0551-62873455、62861031
H.1 | 其他项目清单与计价汇总表
工程名称：黑石渡镇柳树店村厕所改造工程 | 标段： | 第1页 共1页
序号 | 项目名称 | 金额（元）
安徽省建设工程造价计价软件测评合格编号2018JS-02 |  | 联系电话:0551-62873455、62861031

## (1)税金计价表
I |  |  | 税金计价表
工程名称：黑石渡镇柳树店村厕所改造工程 |  |  | 标段： |  | 第1页 共1页
序号 | 项目名称 | 计算基础 | 计算基数 | 费率（%） | 金额（元）
1 | 分部分项工程项目费
1.1 | 其中:定额人工费
1.2 | 定额机械费
1.3 | 综合费
2 | 措施项目费
3 | 不可竞争费
3.1 | 安全文明施工费
3.2 | 工程排污费
4 | 其他项目费
4.1 | 暂列金额
4.2 | 专业工程暂估价
4.3 | 计日工
4.4 | 总承包服务费
5 | 税金（税率9%）
工程造价=1+2+3+4+5
安徽省建设工程造价计价软件测评合格编号2018JS-02 |  |  |  |  | 联系电话:0551-62873455、62861031
I |  |  | 税金计价表
工程名称：黑石渡镇柳树店村厕所改造工程 |  |  | 标段： |  | 第1页 共1页
序号 | 项目名称 | 计算基础 | 计算基数 | 费率（%） | 金额（元）
1 | 发包人发包专业工程 |  |  | 1
2 | 发包人提供材料 |  |  | 1
合计
安徽省建设工程造价计价软件测评合格编号2018JS-02 |  |  |  |  | 联系电话:0551-62873455、62861031
I |  |  | 税金计价表
工程名称：黑石渡镇柳树店村厕所改造工程 |  |  | 标段： |  | 第1页 共1页
序号 | 项目名称 | 计算基础 | 计算基数 | 费率（%） | 金额（元）
1 | 增值税 | 分部分项工程+措施项目+不可竞争+其他项目 |  | 9
合 计
安徽省建设工程造价计价软件测评合格编号2018JS-02 |  |  |  |  | 联系电话:0551-62873455、62861031
I |  |  | 税金计价表
工程名称：黑石渡镇柳树店村厕所改造工程 |  |  | 标段： |  | 第1页 共1页
序号 | 项目名称 | 计算基础 | 计算基数 | 费率（%） | 金额（元）
材料、设备暂估价
专业工程暂估价+材料、设备暂估价
甲供材
安徽省建设工程造价计价软件测评合格编号2018JS-02 |  |  |  |  | 联系电话:0551-62873455、62861031
I |  |  | 税金计价表
工程名称：黑石渡镇柳树店村厕所改造工程 |  |  | 标段： |  | 第1页 共1页
序号 | 项目名称 | 计算基础 | 计算基数 | 费率（%） | 金额（元）
安徽省建设工程造价计价软件测评合格编号2018JS-02 |  |  |  |  | 联系电话:0551-62873455、62861031