## (4)E.1分部分项工程量清单计价表
E.1 分部分项工程量清单计价表
工程名称：但家庙镇2019年贫困人口饮水不安全问题联合台账项目--分散式贫困户接水工程 |  |  |  |  | 标段： |  |  |  |  | 第31页 共31页
序 | 项目编码 | 项目名称 | 项目特征描述 | 计 | 工程量 | 金额（元）
|  |  |  | 量 |  | 综合单价 | 合价 | 其中
号 |  |  |  | 单 |  |  |  | 定额 | 定额 | 暂估价
|  |  |  | 位 |  |  |  | 人工费 | 机械费
1 |  | 一、但家庙村
2 |  | 1、但家垅水井至吴家庄
3 |  | ⒈土（石）方挖填部分
4 | 040101002001 | 挖沟槽土(石)方（消耗量） | 1、土(石)方类别：投标人现场自行勘踏，中标后不调整 2、挖土深度：不小于400mm 3、开挖方式、机械选型：自行确定 | m3 | 32.64
5 | 040103001001 | 沟槽回填、压实 | 1、填方材料品种：普通土 2、密实度：达到施工规范要求 3、挖、铲、运、填、平整、压实 | m3 | 32.64
6 |  | ⒉供水管网
7 | 031001006003 | DN50PE 给水管 | 1、名称:聚乙烯塑料给水管 2、介质:给水管 3、规格、压力等级:DN50，1.6MPa 4、连接形式:热熔 5、切管、组对、熔接、管道及管件安装、水压试验及水冲洗 6、管道埋深不小于400mm 7、清单项目特征不完善处,依据规范,满足使用功能 | m | 204
8 | WB030817014003 | 管道消毒冲洗DN50 | 1、名称:管道消毒冲洗 2、规格、型号:DN50 | m | 204
9 | 031003001003 | 螺纹阀门DN50 | 1、类型、材质:螺纹阀门 2、规格、压力等级:DN50，1.6MPa | 个 | 1
10 | 040504001001 | 砖砌阀门井(0.5m*0.5*0.5m) | 1、材料：砖砌阀门井 2、井深、尺寸：深度0.5m，净宽0.5m*0.5m，M7.5水泥砂浆砌筑MU10砖 3、铸铁井盖（具有防盗、防位移、防坠落、防响、防滑功能）购安，成品井盖注明“阀门井”类别字样 4、基础类型、厚度：素土夯实，100mmC15混凝土垫层 5、内壁水泥砂浆抹灰，模板制安、拆除 6、具体做法详见图纸要求 | 座 | 1
11 |  | ⒊路面破除、恢复部分
12 | 011602001001 | 混凝土路面拆除 | 1、混凝土路面拆除 2、 | m2 | 2.4
13 | 040203007001 | C30水泥混凝土路面恢复h=20cm | 1、名称:水泥混凝土路面恢复 2、厚度:20cm 3、强度等级:C30 | m2 | 2.4
14 | WB040203009001 | 道路模板制安、拆除 | 1、道路模板制安、拆除 2、模板安装拆除,整理堆放及场内外运输 3、清理模板粘结物及模板内杂物、刷隔离剂等 | m2 | 2.4
15 | WB040203013001 | 路面刻痕 | 1、路面刻痕 | m2 | 2.4
16 | WB040203014001 | 路面养生 | 1、路面养生 | m2 | 2.4
17 |  | 2、学校围墙至刘家行大庄
18 |  | ⒈土（石）方挖填部分
19 | 040101002001 | 挖沟槽土(石)方（消耗量） | 1、土(石)方类别：投标人现场自行勘踏，中标后不调整 2、挖土深度：不小于400mm 3、开挖方式、机械选型：自行确定 | m3 | 238.72
20 | 040103001001 | 沟槽回填、压实 | 1、填方材料品种：普通土 2、密实度：达到施工规范要求 3、挖、铲、运、填、平整、压实 | m3 | 238.72
21 |  | ⒉供水管网
22 | 031001006003 | DN50PE 给水管 | 1、名称:聚乙烯塑料给水管 2、介质:给水管 3、规格、压力等级:DN50，1.6MPa 4、连接形式:热熔 5、切管、组对、熔接、管道及管件安装、水压试验及水冲洗 6、管道埋深不小于400mm 7、清单项目特征不完善处,依据规范,满足使用功能 | m | 1200
23 | WB030817014003 | 管道消毒冲洗DN50 | 1、名称:管道消毒冲洗 2、规格、型号:DN50 | m | 1200
24 | 031001006003 | DN25PE 给水管 | 1、名称:聚乙烯塑料给水管 2、介质:给水管 3、规格、压力等级:DN25，1.6MPa 4、连接形式:热熔 5、切管、组对、熔接、管道及管件安装、水压试验及水冲洗 6、管道埋深不小于400mm 7、清单项目特征不完善处,依据规范,满足使用功能 | m | 292
25 | WB030817014003 | 管道消毒冲洗DN25 | 1、名称:管道消毒冲洗 2、规格、型号:DN25 | m | 292
26 | 031003001003 | 螺纹阀门DN50 | 1、类型、材质:螺纹阀门 2、规格、压力等级:DN50，1.6MPa | 个 | 1
27 | 031003001003 | 螺纹阀门DN25 | 1、类型、材质:螺纹阀门 2、规格、压力等级:DN25，1.6MPa | 个 | 3
28 | 040504001001 | 砖砌阀门井(0.5m*0.5*0.5m) | 1、材料：砖砌阀门井 2、井深、尺寸：深度0.5m，净宽0.5m*0.5m，M7.5水泥砂浆砌筑MU10砖 3、铸铁井盖（具有防盗、防位移、防坠落、防响、防滑功能）购安，成品井盖注明“阀门井”类别字样 4、基础类型、厚度：素土夯实，100mmC15混凝土垫层 5、内壁水泥砂浆抹灰，模板制安、拆除 6、具体做法详见图纸要求 | 座 | 4
29 |  | ⒊路面破除、恢复部分
30 | 011602001001 | 混凝土路面拆除 | 1、混凝土路面拆除 2、 | m2 | 5.6
31 | 040203007001 | C30水泥混凝土路面恢复h=20cm | 1、名称:水泥混凝土路面恢复 2、厚度:20cm 3、强度等级:C30 | m2 | 5.6
32 | WB040203009001 | 道路模板制安、拆除 | 1、道路模板制安、拆除 2、模板安装拆除,整理堆放及场内外运输 3、清理模板粘结物及模板内杂物、刷隔离剂等 | m2 | 5.6
33 | WB040203013001 | 路面刻痕 | 1、路面刻痕 | m2 | 5.6
34 | WB040203014001 | 路面养生 | 1、路面养生 | m2 | 5.6
35 |  | 3、大岭坎至倪克龙家
36 |  | ⒈土（石）方挖填部分
37 | 040101002001 | 挖沟槽土(石)方（消耗量） | 1、土(石)方类别：投标人现场自行勘踏，中标后不调整 2、挖土深度：不小于400mm 3、开挖方式、机械选型：自行确定 | m3 | 151.36
38 | 040103001001 | 沟槽回填、压实 | 1、填方材料品种：普通土 2、密实度：达到施工规范要求 3、挖、铲、运、填、平整、压实 | m3 | 151.36
39 |  | ⒉供水管网
40 | 031001006003 | DN40PE 给水管 | 1.名称:聚乙烯塑料给水管 2.介质:给水管 3.规格、压力等级:DN40，1.0MPa 4.连接形式:热熔 5.切管、组对、熔接、管道及管件安装、水压试验及水冲洗 6.管道埋深不小于700mm 7.清单项目特征不完善处,依据规范,满足使用功能 | m | 1200
41 | WB030817014003 | 管道消毒冲洗DN40 | 1、名称:管道消毒冲洗 2、规格、型号:DN40 | m | 1200
42 | 031003001003 | 螺纹阀门DN40 | 1、类型、材质:螺纹阀门 2、规格、压力等级:DN40，1.6MPa | 个 | 1
43 | 031001006003 | DN32PE 给水管 | 1、名称:聚乙烯塑料给水管 2、介质:给水管 3、规格、压力等级:DN32，1.6MPa 4、连接形式:热熔 5、切管、组对、熔接、管道及管件安装、水压试验及水冲洗 6、管道埋深不小于400mm 7、清单项目特征不完善处,依据规范,满足使用功能 | m | 6
44 | WB030817014003 | 管道消毒冲洗DN32 | 1、名称:管道消毒冲洗 2、规格、型号:DN32 | m | 6
45 | 031003001003 | 螺纹阀门DN32 | 1、类型、材质:螺纹阀门 2、规格、压力等级:DN40，1.6MPa | 个 | 2
46 | 040504001001 | 砖砌阀门井(0.5m*0.5*0.5m) | 1、材料：砖砌阀门井 2、井深、尺寸：深度0.5m，净宽0.5m*0.5m，M7.5水泥砂浆砌筑MU10砖 3、铸铁井盖（具有防盗、防位移、防坠落、防响、防滑功能）购安，成品井盖注明“阀门井”类别字样 4、基础类型、厚度：素土夯实，100mmC15混凝土垫层 5、内壁水泥砂浆抹灰，模板制安、拆除 6、具体做法详见图纸要求 | 座 | 3
47 | WB040504015001 | C20混凝土包管 | 1、混凝土包管 2、断面：0.15*0.15 3、混凝土强度：C20 4、符合业主要求 | m3 | 5.85
48 |  | ⒊路面破除、恢复部分
49 | 011602001001 | 混凝土路面拆除 | 1、混凝土路面拆除 2、 | m2 | 4
50 | 040203007001 | C30水泥混凝土路面恢复h=20cm | 1、名称:水泥混凝土路面恢复 2、厚度:20cm 3、强度等级:C30 | m2 | 4
51 | WB040203009001 | 道路模板制安、拆除 | 1、道路模板制安、拆除 2、模板安装拆除,整理堆放及场内外运输 3、清理模板粘结物及模板内杂物、刷隔离剂等 | m2 | 4
52 | WB040203013001 | 路面刻痕 | 1、路面刻痕 | m2 | 4
53 | WB040203014001 | 路面养生 | 1、路面养生 | m2 | 4
54 |  | 4、杨大塘路口至李权家
55 |  | ⒈土（石）方挖填部分
56 | 040101002001 | 挖沟槽土(石)方（消耗量） | 1、土(石)方类别：投标人现场自行勘踏，中标后不调整 2、挖土深度：不小于400mm 3、开挖方式、机械选型：自行确定 | m3 | 208
57 | 040103001001 | 沟槽回填、压实 | 1、填方材料品种：普通土 2、密实度：达到施工规范要求 3、挖、铲、运、填、平整、压实 | m3 | 208
58 |  | ⒉供水管网
59 | 031001006003 | DN40PE 给水管 | 1.名称:聚乙烯塑料给水管 2.介质:给水管 3.规格、压力等级:DN40，1.0MPa 4.连接形式:热熔 5.切管、组对、熔接、管道及管件安装、水压试验及水冲洗 6.管道埋深不小于700mm 7.清单项目特征不完善处,依据规范,满足使用功能 | m | 1100
60 | WB030817014003 | 管道消毒冲洗DN40 | 1、名称:管道消毒冲洗 2、规格、型号:DN40 | m | 1100
61 | 031003001003 | 螺纹阀门DN40 | 1、类型、材质:螺纹阀门 2、规格、压力等级:DN40，1.6MPa | 个 | 1
62 | 031001006003 | DN32PE 给水管 | 1、名称:聚乙烯塑料给水管 2、介质:给水管 3、规格、压力等级:DN32，1.6MPa 4、连接形式:热熔 5、切管、组对、熔接、管道及管件安装、水压试验及水冲洗 6、管道埋深不小于400mm 7、清单项目特征不完善处,依据规范,满足使用功能 | m | 200
63 | WB030817014003 | 管道消毒冲洗DN32 | 1、名称:管道消毒冲洗 2、规格、型号:DN32 | m | 200
64 | 031003001003 | 螺纹阀门DN32 | 1、类型、材质:螺纹阀门 2、规格、压力等级:DN40，1.6MPa | 个 | 2
65 | 040504001001 | 砖砌阀门井(0.5m*0.5*0.5m) | 1、材料：砖砌阀门井 2、井深、尺寸：深度0.5m，净宽0.5m*0.5m，M7.5水泥砂浆砌筑MU10砖 3、铸铁井盖（具有防盗、防位移、防坠落、防响、防滑功能）购安，成品井盖注明“阀门井”类别字样 4、基础类型、厚度：素土夯实，100mmC15混凝土垫层 5、内壁水泥砂浆抹灰，模板制安、拆除 6、具体做法详见图纸要求 | 座 | 3
66 |  | ⒊路面破除、恢复部分
67 | 011602001001 | 混凝土路面拆除 | 1、混凝土路面拆除 2、 | m2 | 12
68 | 040203007001 | C30水泥混凝土路面恢复h=20cm | 1、名称:水泥混凝土路面恢复 2、厚度:20cm 3、强度等级:C30 | m2 | 12
69 | WB040203009001 | 道路模板制安、拆除 | 1、道路模板制安、拆除 2、模板安装拆除,整理堆放及场内外运输 3、清理模板粘结物及模板内杂物、刷隔离剂等 | m2 | 12
70 | WB040203013001 | 路面刻痕 | 1、路面刻痕 | m2 | 12
71 | WB040203014001 | 路面养生 | 1、路面养生 | m2 | 12
72 |  | 二、大河厂村
73 |  | 1、新塘光伏电站至广家台
74 |  | ⒈土（石）方挖填部分
75 | 040101002001 | 挖沟槽土(石)方（消耗量） | 1、土(石)方类别：投标人现场自行勘踏，中标后不调整 2、挖土深度：不小于400mm 3、开挖方式、机械选型：自行确定 | m3 | 159.68
76 | 040103001001 | 沟槽回填、压实 | 1、填方材料品种：普通土 2、密实度：达到施工规范要求 3、挖、铲、运、填、平整、压实 | m3 | 159.68
77 |  | ⒉供水管网
78 | 031001006003 | DN50PE 给水管 | 1、名称:聚乙烯塑料给水管 2、介质:给水管 3、规格、压力等级:DN50，1.6MPa 4、连接形式:热熔 5、切管、组对、熔接、管道及管件安装、水压试验及水冲洗 6、管道埋深不小于400mm 7、清单项目特征不完善处,依据规范,满足使用功能 | m | 820
79 | WB030817014003 | 管道消毒冲洗DN50 | 1、名称:管道消毒冲洗 2、规格、型号:DN50 | m | 820
80 | 031003001003 | 螺纹阀门DN50 | 1、类型、材质:螺纹阀门 2、规格、压力等级:DN50，1.6MPa | 个 | 1
81 | 031001006003 | DN32PE 给水管 | 1、名称:聚乙烯塑料给水管 2、介质:给水管 3、规格、压力等级:DN32，1.6MPa 4、连接形式:热熔 5、切管、组对、熔接、管道及管件安装、水压试验及水冲洗 6、管道埋深不小于400mm 7、清单项目特征不完善处,依据规范,满足使用功能 | m | 193
82 | WB030817014003 | 管道消毒冲洗DN32 | 1、名称:管道消毒冲洗 2、规格、型号:DN32 | m | 193
83 | 031003001003 | 螺纹阀门DN32 | 1、类型、材质:螺纹阀门 2、规格、压力等级:DN40，1.6MPa | 个 | 5
84 | 040504001001 | 砖砌阀门井(0.5m*0.5*0.5m) | 1、材料：砖砌阀门井 2、井深、尺寸：深度0.5m，净宽0.5m*0.5m，M7.5水泥砂浆砌筑MU10砖 3、铸铁井盖（具有防盗、防位移、防坠落、防响、防滑功能）购安，成品井盖注明“阀门井”类别字样 4、基础类型、厚度：素土夯实，100mmC15混凝土垫层 5、内壁水泥砂浆抹灰，模板制安、拆除 6、具体做法详见图纸要求 | 座 | 6
85 | WB040504015001 | C20混凝土包管 | 1、混凝土包管 2、断面：0.15*0.15 3、混凝土强度：C20 4、符合业主要求 | m3 | 0.338
86 |  | ⒊路面破除、恢复部分
87 | 011602001001 | 混凝土路面拆除 | 1、混凝土路面拆除 2、 | m2 | 11.2
88 | 040203007001 | C30水泥混凝土路面恢复h=20cm | 1、名称:水泥混凝土路面恢复 2、厚度:20cm 3、强度等级:C30 | m2 | 11.2
89 | WB040203009001 | 道路模板制安、拆除 | 1、道路模板制安、拆除 2、模板安装拆除,整理堆放及场内外运输 3、清理模板粘结物及模板内杂物、刷隔离剂等 | m2 | 11.2
90 | WB040203013001 | 路面刻痕 | 1、路面刻痕 | m2 | 11.2
91 | WB040203014001 | 路面养生 | 1、路面养生 | m2 | 11.2
92 |  | 2、灯盏窝至莫品丽家
93 |  | ⒈土（石）方挖填部分
94 | 040101002001 | 挖沟槽土(石)方（消耗量） | 1、土(石)方类别：投标人现场自行勘踏，中标后不调整 2、挖土深度：不小于400mm 3、开挖方式、机械选型：自行确定 | m3 | 19.68
95 | 040103001001 | 沟槽回填、压实 | 1、填方材料品种：普通土 2、密实度：达到施工规范要求 3、挖、铲、运、填、平整、压实 | m3 | 19.68
96 |  | ⒉供水管网
97 | 031001006003 | DN40PE 给水管 | 1.名称:聚乙烯塑料给水管 2.介质:给水管 3.规格、压力等级:DN40，1.0MPa 4.连接形式:热熔 5.切管、组对、熔接、管道及管件安装、水压试验及水冲洗 6.管道埋深不小于700mm 7.清单项目特征不完善处,依据规范,满足使用功能 | m | 140
98 | WB030817014003 | 管道消毒冲洗DN40 | 1、名称:管道消毒冲洗 2、规格、型号:DN40 | m | 140
99 | 031003001003 | 螺纹阀门DN40 | 1、类型、材质:螺纹阀门 2、规格、压力等级:DN40，1.6MPa | 个 | 1
100 | 040504001001 | 砖砌阀门井(0.5m*0.5*0.5m) | 1、材料：砖砌阀门井 2、井深、尺寸：深度0.5m，净宽0.5m*0.5m，M7.5水泥砂浆砌筑MU10砖 3、铸铁井盖（具有防盗、防位移、防坠落、防响、防滑功能）购安，成品井盖注明“阀门井”类别字样 4、基础类型、厚度：素土夯实，100mmC15混凝土垫层 5、内壁水泥砂浆抹灰，模板制安、拆除 6、具体做法详见图纸要求 | 座 | 1
101 | WB040504015001 | C20混凝土包管 | 1、混凝土包管 2、断面：0.15*0.15 3、混凝土强度：C20 4、符合业主要求 | m3 | 0.383
102 |  | ⒊路面破除、恢复部分
103 | 011602001001 | 混凝土路面拆除 | 1、混凝土路面拆除 2、 | m2 | 3.2
104 | 040203007001 | C30水泥混凝土路面恢复h=20cm | 1、名称:水泥混凝土路面恢复 2、厚度:20cm 3、强度等级:C30 | m2 | 3.2
105 | WB040203009001 | 道路模板制安、拆除 | 1、道路模板制安、拆除 2、模板安装拆除,整理堆放及场内外运输 3、清理模板粘结物及模板内杂物、刷隔离剂等 | m2 | 3.2
106 | WB040203013001 | 路面刻痕 | 1、路面刻痕 | m2 | 3.2
107 | WB040203014001 | 路面养生 | 1、路面养生 | m2 | 3.2
108 |  | 3、灯盏窝至周启贵家
109 |  | ⒈土（石）方挖填部分
110 | 040101002001 | 挖沟槽土(石)方（消耗量） | 1、土(石)方类别：投标人现场自行勘踏，中标后不调整 2、挖土深度：不小于400mm 3、开挖方式、机械选型：自行确定 | m3 | 92
111 | 040103001001 | 沟槽回填、压实 | 1、填方材料品种：普通土 2、密实度：达到施工规范要求 3、挖、铲、运、填、平整、压实 | m3 | 92
112 |  | ⒉供水管网
113 | 031001006003 | DN40PE 给水管 | 1.名称:聚乙烯塑料给水管 2.介质:给水管 3.规格、压力等级:DN40，1.0MPa 4.连接形式:热熔 5.切管、组对、熔接、管道及管件安装、水压试验及水冲洗 6.管道埋深不小于700mm 7.清单项目特征不完善处,依据规范,满足使用功能 | m | 535
114 | WB030817014003 | 管道消毒冲洗DN40 | 1、名称:管道消毒冲洗 2、规格、型号:DN40 | m | 535
115 | 031003001003 | 螺纹阀门DN40 | 1、类型、材质:螺纹阀门 2、规格、压力等级:DN40，1.6MPa | 个 | 1
116 | 031001006003 | DN32PE 给水管 | 1、名称:聚乙烯塑料给水管 2、介质:给水管 3、规格、压力等级:DN32，1.6MPa 4、连接形式:热熔 5、切管、组对、熔接、管道及管件安装、水压试验及水冲洗 6、管道埋深不小于400mm 7、清单项目特征不完善处,依据规范,满足使用功能 | m | 40
117 | WB030817014003 | 管道消毒冲洗DN32 | 1、名称:管道消毒冲洗 2、规格、型号:DN32 | m | 40
118 | 031003001003 | 螺纹阀门DN32 | 1、类型、材质:螺纹阀门 2、规格、压力等级:DN40，1.6MPa | 个 | 2
119 | 040504001001 | 砖砌阀门井(0.5m*0.5*0.5m) | 1、材料：砖砌阀门井 2、井深、尺寸：深度0.5m，净宽0.5m*0.5m，M7.5水泥砂浆砌筑MU10砖 3、铸铁井盖（具有防盗、防位移、防坠落、防响、防滑功能）购安，成品井盖注明“阀门井”类别字样 4、基础类型、厚度：素土夯实，100mmC15混凝土垫层 5、内壁水泥砂浆抹灰，模板制安、拆除 6、具体做法详见图纸要求 | 座 | 3
120 |  | ⒊路面破除、恢复部分
121 | 011602001001 | 混凝土路面拆除 | 1、混凝土路面拆除 2、 | m2 | 6
122 | 040203007001 | C30水泥混凝土路面恢复h=20cm | 1、名称:水泥混凝土路面恢复 2、厚度:20cm 3、强度等级:C30 | m2 | 6
123 | WB040203009001 | 道路模板制安、拆除 | 1、道路模板制安、拆除 2、模板安装拆除,整理堆放及场内外运输 3、清理模板粘结物及模板内杂物、刷隔离剂等 | m2 | 6
124 | WB040203013001 | 路面刻痕 | 1、路面刻痕 | m2 | 6
125 | WB040203014001 | 路面养生 | 1、路面养生 | m2 | 6
126 |  | 4、灯盏窝路口至陈恩福家
127 |  | ⒈土（石）方挖填部分
128 | 040101002001 | 挖沟槽土(石)方（消耗量） | 1、土(石)方类别：投标人现场自行勘踏，中标后不调整 2、挖土深度：不小于400mm 3、开挖方式、机械选型：自行确定 | m3 | 71.36
129 | 040103001001 | 沟槽回填、压实 | 1、填方材料品种：普通土 2、密实度：达到施工规范要求 3、挖、铲、运、填、平整、压实 | m3 | 71.36
130 |  | ⒉供水管网
131 | 031001006003 | DN40PE 给水管 | 1.名称:聚乙烯塑料给水管 2.介质:给水管 3.规格、压力等级:DN40，1.0MPa 4.连接形式:热熔 5.切管、组对、熔接、管道及管件安装、水压试验及水冲洗 6.管道埋深不小于700mm 7.清单项目特征不完善处,依据规范,满足使用功能 | m | 440
132 | WB030817014003 | 管道消毒冲洗DN40 | 1、名称:管道消毒冲洗 2、规格、型号:DN40 | m | 440
133 | 031003001003 | 螺纹阀门DN40 | 1、类型、材质:螺纹阀门 2、规格、压力等级:DN40，1.6MPa | 个 | 1
134 | 031001006003 | DN32PE 给水管 | 1、名称:聚乙烯塑料给水管 2、介质:给水管 3、规格、压力等级:DN32，1.6MPa 4、连接形式:热熔 5、切管、组对、熔接、管道及管件安装、水压试验及水冲洗 6、管道埋深不小于400mm 7、清单项目特征不完善处,依据规范,满足使用功能 | m | 6
135 | WB030817014003 | 管道消毒冲洗DN32 | 1、名称:管道消毒冲洗 2、规格、型号:DN32 | m | 6
136 | 031003001003 | 螺纹阀门DN32 | 1、类型、材质:螺纹阀门 2、规格、压力等级:DN40，1.6MPa | 个 | 1
137 | 040504001001 | 砖砌阀门井(0.5m*0.5*0.5m) | 1、材料：砖砌阀门井 2、井深、尺寸：深度0.5m，净宽0.5m*0.5m，M7.5水泥砂浆砌筑MU10砖 3、铸铁井盖（具有防盗、防位移、防坠落、防响、防滑功能）购安，成品井盖注明“阀门井”类别字样 4、基础类型、厚度：素土夯实，100mmC15混凝土垫层 5、内壁水泥砂浆抹灰，模板制安、拆除 6、具体做法详见图纸要求 | 座 | 2
138 |  | ⒊路面破除、恢复部分
139 | 011602001001 | 混凝土路面拆除 | 1、混凝土路面拆除 2、 | m2 | 12
140 | 040203007001 | C30水泥混凝土路面恢复h=20cm | 1、名称:水泥混凝土路面恢复 2、厚度:20cm 3、强度等级:C30 | m2 | 12
141 | WB040203009001 | 道路模板制安、拆除 | 1、道路模板制安、拆除 2、模板安装拆除,整理堆放及场内外运输 3、清理模板粘结物及模板内杂物、刷隔离剂等 | m2 | 12
142 | WB040203013001 | 路面刻痕 | 1、路面刻痕 | m2 | 12
143 | WB040203014001 | 路面养生 | 1、路面养生 | m2 | 12
144 |  | 5、周家畈路口至杨勋家
145 |  | ⒈土（石）方挖填部分
146 | 040101002001 | 挖沟槽土(石)方（消耗量） | 1、土(石)方类别：投标人现场自行勘踏，中标后不调整 2、挖土深度：不小于400mm 3、开挖方式、机械选型：自行确定 | m3 | 73.28
147 | 040103001001 | 沟槽回填、压实 | 1、填方材料品种：普通土 2、密实度：达到施工规范要求 3、挖、铲、运、填、平整、压实 | m3 | 73.28
148 |  | ⒉供水管网
149 | 031001006003 | DN40PE 给水管 | 1.名称:聚乙烯塑料给水管 2.介质:给水管 3.规格、压力等级:DN40，1.0MPa 4.连接形式:热熔 5.切管、组对、熔接、管道及管件安装、水压试验及水冲洗 6.管道埋深不小于700mm 7.清单项目特征不完善处,依据规范,满足使用功能 | m | 450
150 | WB030817014003 | 管道消毒冲洗DN40 | 1、名称:管道消毒冲洗 2、规格、型号:DN40 | m | 450
151 | 031003001003 | 螺纹阀门DN40 | 1、类型、材质:螺纹阀门 2、规格、压力等级:DN40，1.6MPa | 个 | 1
152 | 031001006003 | DN32PE 给水管 | 1、名称:聚乙烯塑料给水管 2、介质:给水管 3、规格、压力等级:DN32，1.6MPa 4、连接形式:热熔 5、切管、组对、熔接、管道及管件安装、水压试验及水冲洗 6、管道埋深不小于400mm 7、清单项目特征不完善处,依据规范,满足使用功能 | m | 8
153 | WB030817014003 | 管道消毒冲洗DN32 | 1、名称:管道消毒冲洗 2、规格、型号:DN32 | m | 8
154 | 031003001003 | 螺纹阀门DN32 | 1、类型、材质:螺纹阀门 2、规格、压力等级:DN40，1.6MPa | 个 | 1
155 | 040504001001 | 砖砌阀门井(0.5m*0.5*0.5m) | 1、材料：砖砌阀门井 2、井深、尺寸：深度0.5m，净宽0.5m*0.5m，M7.5水泥砂浆砌筑MU10砖 3、铸铁井盖（具有防盗、防位移、防坠落、防响、防滑功能）购安，成品井盖注明“阀门井”类别字样 4、基础类型、厚度：素土夯实，100mmC15混凝土垫层 5、内壁水泥砂浆抹灰，模板制安、拆除 6、具体做法详见图纸要求 | 座 | 2
156 |  | ⒊路面破除、恢复部分
157 | 011602001001 | 混凝土路面拆除 | 1、混凝土路面拆除 2、 | m2 | 16
158 | 040203007001 | C30水泥混凝土路面恢复h=20cm | 1、名称:水泥混凝土路面恢复 2、厚度:20cm 3、强度等级:C30 | m2 | 16
159 | WB040203009001 | 道路模板制安、拆除 | 1、道路模板制安、拆除 2、模板安装拆除,整理堆放及场内外运输 3、清理模板粘结物及模板内杂物、刷隔离剂等 | m2 | 16
160 | WB040203013001 | 路面刻痕 | 1、路面刻痕 | m2 | 16
161 | WB040203014001 | 路面养生 | 1、路面养生 | m2 | 16
162 |  | 三、观音岩村
163 |  | 1、舒启存家至舒绪房家
164 |  | ⒈土（石）方挖填部分
165 | 040101002001 | 挖沟槽土(石)方（消耗量） | 1、土(石)方类别：投标人现场自行勘踏，中标后不调整 2、挖土深度：不小于400mm 3、开挖方式、机械选型：自行确定 | m3 | 42.4
166 | 040103001001 | 沟槽回填、压实 | 1、填方材料品种：普通土 2、密实度：达到施工规范要求 3、挖、铲、运、填、平整、压实 | m3 | 42.4
167 |  | ⒉供水管网
168 | 031001006003 | DN40PE 给水管 | 1.名称:聚乙烯塑料给水管 2.介质:给水管 3.规格、压力等级:DN40，1.0MPa 4.连接形式:热熔 5.切管、组对、熔接、管道及管件安装、水压试验及水冲洗 6.管道埋深不小于700mm 7.清单项目特征不完善处,依据规范,满足使用功能 | m | 220
169 | WB030817014003 | 管道消毒冲洗DN40 | 1、名称:管道消毒冲洗 2、规格、型号:DN40 | m | 220
170 | 031003001003 | 螺纹阀门DN40 | 1、类型、材质:螺纹阀门 2、规格、压力等级:DN40，1.6MPa | 个 | 1
171 | 031001006003 | DN32PE 给水管 | 1、名称:聚乙烯塑料给水管 2、介质:给水管 3、规格、压力等级:DN32，1.6MPa 4、连接形式:热熔 5、切管、组对、熔接、管道及管件安装、水压试验及水冲洗 6、管道埋深不小于400mm 7、清单项目特征不完善处,依据规范,满足使用功能 | m | 45
172 | WB030817014003 | 管道消毒冲洗DN32 | 1、名称:管道消毒冲洗 2、规格、型号:DN32 | m | 45
173 | 031003001003 | 螺纹阀门DN32 | 1、类型、材质:螺纹阀门 2、规格、压力等级:DN40，1.6MPa | 个 | 1
174 | 040504001001 | 砖砌阀门井(0.5m*0.5*0.5m) | 1、材料：砖砌阀门井 2、井深、尺寸：深度0.5m，净宽0.5m*0.5m，M7.5水泥砂浆砌筑MU10砖 3、铸铁井盖（具有防盗、防位移、防坠落、防响、防滑功能）购安，成品井盖注明“阀门井”类别字样 4、基础类型、厚度：素土夯实，100mmC15混凝土垫层 5、内壁水泥砂浆抹灰，模板制安、拆除 6、具体做法详见图纸要求 | 座 | 2
175 |  | ⒊路面破除、恢复部分
176 | 011602001001 | 混凝土路面拆除 | 1、混凝土路面拆除 2、 | m2 | 1.6
177 | 040203007001 | C30水泥混凝土路面恢复h=20cm | 1、名称:水泥混凝土路面恢复 2、厚度:20cm 3、强度等级:C30 | m2 | 1.6
178 | WB040203009001 | 道路模板制安、拆除 | 1、道路模板制安、拆除 2、模板安装拆除,整理堆放及场内外运输 3、清理模板粘结物及模板内杂物、刷隔离剂等 | m2 | 1.6
179 | WB040203013001 | 路面刻痕 | 1、路面刻痕 | m2 | 1.6
180 | WB040203014001 | 路面养生 | 1、路面养生 | m2 | 1.6
181 |  | 2、曹德全家至曹德林家
182 |  | ⒈土（石）方挖填部分
183 | 040101002001 | 挖沟槽土(石)方（消耗量） | 1、土(石)方类别：投标人现场自行勘踏，中标后不调整 2、挖土深度：不小于400mm 3、开挖方式、机械选型：自行确定 | m3 | 166.72
184 | 040103001001 | 沟槽回填、压实 | 1、填方材料品种：普通土 2、密实度：达到施工规范要求 3、挖、铲、运、填、平整、压实 | m3 | 166.72
185 |  | ⒉供水管网
186 | 031001006003 | DN40PE 给水管 | 1.名称:聚乙烯塑料给水管 2.介质:给水管 3.规格、压力等级:DN40，1.0MPa 4.连接形式:热熔 5.切管、组对、熔接、管道及管件安装、水压试验及水冲洗 6.管道埋深不小于700mm 7.清单项目特征不完善处,依据规范,满足使用功能 | m | 900
187 | WB030817014003 | 管道消毒冲洗DN40 | 1、名称:管道消毒冲洗 2、规格、型号:DN40 | m | 900
188 | 031003001003 | 螺纹阀门DN40 | 1、类型、材质:螺纹阀门 2、规格、压力等级:DN40，1.6MPa | 个 | 1
189 | 031001006003 | DN32PE 给水管 | 1、名称:聚乙烯塑料给水管 2、介质:给水管 3、规格、压力等级:DN32，1.6MPa 4、连接形式:热熔 5、切管、组对、熔接、管道及管件安装、水压试验及水冲洗 6、管道埋深不小于400mm 7、清单项目特征不完善处,依据规范,满足使用功能 | m | 142
190 | WB030817014003 | 管道消毒冲洗DN32 | 1、名称:管道消毒冲洗 2、规格、型号:DN32 | m | 142
191 | 031003001003 | 螺纹阀门DN32 | 1、类型、材质:螺纹阀门 2、规格、压力等级:DN40，1.6MPa | 个 | 3
192 | 040504001001 | 砖砌阀门井(0.5m*0.5*0.5m) | 1、材料：砖砌阀门井 2、井深、尺寸：深度0.5m，净宽0.5m*0.5m，M7.5水泥砂浆砌筑MU10砖 3、铸铁井盖（具有防盗、防位移、防坠落、防响、防滑功能）购安，成品井盖注明“阀门井”类别字样 4、基础类型、厚度：素土夯实，100mmC15混凝土垫层 5、内壁水泥砂浆抹灰，模板制安、拆除 6、具体做法详见图纸要求 | 座 | 4
193 |  | ⒊路面破除、恢复部分
194 | 011602001001 | 混凝土路面拆除 | 1、混凝土路面拆除 2、 | m2 | 12
195 | 040203007001 | C30水泥混凝土路面恢复h=20cm | 1、名称:水泥混凝土路面恢复 2、厚度:20cm 3、强度等级:C30 | m2 | 12
196 | WB040203009001 | 道路模板制安、拆除 | 1、道路模板制安、拆除 2、模板安装拆除,整理堆放及场内外运输 3、清理模板粘结物及模板内杂物、刷隔离剂等 | m2 | 12
197 | WB040203013001 | 路面刻痕 | 1、路面刻痕 | m2 | 12
198 | WB040203014001 | 路面养生 | 1、路面养生 | m2 | 12
199 |  | 3、大团路路口至大龙井
200 |  | ⒈土（石）方挖填部分
201 | 040101002001 | 挖沟槽土(石)方（消耗量） | 1、土(石)方类别：投标人现场自行勘踏，中标后不调整 2、挖土深度：不小于400mm 3、开挖方式、机械选型：自行确定 | m3 | 335.2
202 | 040103001001 | 沟槽回填、压实 | 1、填方材料品种：普通土 2、密实度：达到施工规范要求 3、挖、铲、运、填、平整、压实 | m3 | 335.2
203 |  | ⒉供水管网
204 | 031001006003 | DN50PE 给水管 | 1、名称:聚乙烯塑料给水管 2、介质:给水管 3、规格、压力等级:DN50，1.6MPa 4、连接形式:热熔 5、切管、组对、熔接、管道及管件安装、水压试验及水冲洗 6、管道埋深不小于400mm 7、清单项目特征不完善处,依据规范,满足使用功能 | m | 1920
205 | WB030817014003 | 管道消毒冲洗DN50 | 1、名称:管道消毒冲洗 2、规格、型号:DN50 | m | 1920
206 | 031003001003 | 螺纹阀门DN50 | 1、类型、材质:螺纹阀门 2、规格、压力等级:DN50，1.6MPa | 个 | 3
207 | 031001006003 | DN32PE 给水管 | 1、名称:聚乙烯塑料给水管 2、介质:给水管 3、规格、压力等级:DN32，1.6MPa 4、连接形式:热熔 5、切管、组对、熔接、管道及管件安装、水压试验及水冲洗 6、管道埋深不小于400mm 7、清单项目特征不完善处,依据规范,满足使用功能 | m | 175
208 | WB030817014003 | 管道消毒冲洗DN32 | 1、名称:管道消毒冲洗 2、规格、型号:DN32 | m | 175
209 | 031003001003 | 螺纹阀门DN32 | 1、类型、材质:螺纹阀门 2、规格、压力等级:DN40，1.6MPa | 个 | 2
210 | 040504001001 | 砖砌阀门井(0.5m*0.5*0.5m) | 1、材料：砖砌阀门井 2、井深、尺寸：深度0.5m，净宽0.5m*0.5m，M7.5水泥砂浆砌筑MU10砖 3、铸铁井盖（具有防盗、防位移、防坠落、防响、防滑功能）购安，成品井盖注明“阀门井”类别字样 4、基础类型、厚度：素土夯实，100mmC15混凝土垫层 5、内壁水泥砂浆抹灰，模板制安、拆除 6、具体做法详见图纸要求 | 座 | 5
211 |  | ⒊路面破除、恢复部分
212 | 011602001001 | 混凝土路面拆除 | 1、混凝土路面拆除 2、 | m2 | 8
213 | 040203007001 | C30水泥混凝土路面恢复h=20cm | 1、名称:水泥混凝土路面恢复 2、厚度:20cm 3、强度等级:C30 | m2 | 8
214 | WB040203009001 | 道路模板制安、拆除 | 1、道路模板制安、拆除 2、模板安装拆除,整理堆放及场内外运输 3、清理模板粘结物及模板内杂物、刷隔离剂等 | m2 | 8
215 | WB040203013001 | 路面刻痕 | 1、路面刻痕 | m2 | 8
216 | WB040203014001 | 路面养生 | 1、路面养生 | m2 | 8
217 |  | 四、花石嘴村
218 |  | 1、老粉坊桥至马德雨家
219 |  | ⒈土（石）方挖填部分
220 | 040101002001 | 挖沟槽土(石)方（消耗量） | 1、土(石)方类别：投标人现场自行勘踏，中标后不调整 2、挖土深度：不小于400mm 3、开挖方式、机械选型：自行确定 | m3 | 85.28
221 | 040103001001 | 沟槽回填、压实 | 1、填方材料品种：普通土 2、密实度：达到施工规范要求 3、挖、铲、运、填、平整、压实 | m3 | 85.28
222 |  | ⒉供水管网
223 | 031001006003 | DN40PE 给水管 | 1.名称:聚乙烯塑料给水管 2.介质:给水管 3.规格、压力等级:DN40，1.0MPa 4.连接形式:热熔 5.切管、组对、熔接、管道及管件安装、水压试验及水冲洗 6.管道埋深不小于700mm 7.清单项目特征不完善处,依据规范,满足使用功能 | m | 390
224 | WB030817014003 | 管道消毒冲洗DN40 | 1、名称:管道消毒冲洗 2、规格、型号:DN40 | m | 390
225 | 031003001003 | 螺纹阀门DN40 | 1、类型、材质:螺纹阀门 2、规格、压力等级:DN40，1.6MPa | 个 | 1
226 | 031001006003 | DN32PE 给水管 | 1、名称:聚乙烯塑料给水管 2、介质:给水管 3、规格、压力等级:DN32，1.6MPa 4、连接形式:热熔 5、切管、组对、熔接、管道及管件安装、水压试验及水冲洗 6、管道埋深不小于400mm 7、清单项目特征不完善处,依据规范,满足使用功能 | m | 143
227 | WB030817014003 | 管道消毒冲洗DN32 | 1、名称:管道消毒冲洗 2、规格、型号:DN32 | m | 143
228 | 031003001003 | 螺纹阀门DN32 | 1、类型、材质:螺纹阀门 2、规格、压力等级:DN40，1.6MPa | 个 | 6
229 | 040504001001 | 砖砌阀门井(0.5m*0.5*0.5m) | 1、材料：砖砌阀门井 2、井深、尺寸：深度0.5m，净宽0.5m*0.5m，M7.5水泥砂浆砌筑MU10砖 3、铸铁井盖（具有防盗、防位移、防坠落、防响、防滑功能）购安，成品井盖注明“阀门井”类别字样 4、基础类型、厚度：素土夯实，100mmC15混凝土垫层 5、内壁水泥砂浆抹灰，模板制安、拆除 6、具体做法详见图纸要求 | 座 | 7
230 |  | ⒊路面破除、恢复部分
231 | 011602001001 | 混凝土路面拆除 | 1、混凝土路面拆除 2、 | m2 | 10.8
232 | 040203007001 | C30水泥混凝土路面恢复h=20cm | 1、名称:水泥混凝土路面恢复 2、厚度:20cm 3、强度等级:C30 | m2 | 10.8
233 | WB040203009001 | 道路模板制安、拆除 | 1、道路模板制安、拆除 2、模板安装拆除,整理堆放及场内外运输 3、清理模板粘结物及模板内杂物、刷隔离剂等 | m2 | 10.8
234 | WB040203013001 | 路面刻痕 | 1、路面刻痕 | m2 | 10.8
235 | WB040203014001 | 路面养生 | 1、路面养生 | m2 | 10.8
236 |  | 2、但德义家至但德龙家
237 |  | ⒈土（石）方挖填部分
238 | 040101002001 | 挖沟槽土(石)方（消耗量） | 1、土(石)方类别：投标人现场自行勘踏，中标后不调整 2、挖土深度：不小于400mm 3、开挖方式、机械选型：自行确定 | m3 | 96.32
239 | 040103001001 | 沟槽回填、压实 | 1、填方材料品种：普通土 2、密实度：达到施工规范要求 3、挖、铲、运、填、平整、压实 | m3 | 96.32
240 |  | ⒉供水管网
241 | 031001006003 | DN40PE 给水管 | 1.名称:聚乙烯塑料给水管 2.介质:给水管 3.规格、压力等级:DN40，1.0MPa 4.连接形式:热熔 5.切管、组对、熔接、管道及管件安装、水压试验及水冲洗 6.管道埋深不小于700mm 7.清单项目特征不完善处,依据规范,满足使用功能 | m | 374
242 | WB030817014003 | 管道消毒冲洗DN40 | 1、名称:管道消毒冲洗 2、规格、型号:DN40 | m | 374
243 | 031003001003 | 螺纹阀门DN40 | 1、类型、材质:螺纹阀门 2、规格、压力等级:DN40，1.6MPa | 个 | 1
244 | 031001006003 | DN32PE 给水管 | 1、名称:聚乙烯塑料给水管 2、介质:给水管 3、规格、压力等级:DN32，1.6MPa 4、连接形式:热熔 5、切管、组对、熔接、管道及管件安装、水压试验及水冲洗 6、管道埋深不小于400mm 7、清单项目特征不完善处,依据规范,满足使用功能 | m | 228
245 | WB030817014003 | 管道消毒冲洗DN32 | 1、名称:管道消毒冲洗 2、规格、型号:DN32 | m | 228
246 | 031003001003 | 螺纹阀门DN32 | 1、类型、材质:螺纹阀门 2、规格、压力等级:DN40，1.6MPa | 个 | 8
247 | 040504001001 | 砖砌阀门井(0.5m*0.5*0.5m) | 1、材料：砖砌阀门井 2、井深、尺寸：深度0.5m，净宽0.5m*0.5m，M7.5水泥砂浆砌筑MU10砖 3、铸铁井盖（具有防盗、防位移、防坠落、防响、防滑功能）购安，成品井盖注明“阀门井”类别字样 4、基础类型、厚度：素土夯实，100mmC15混凝土垫层 5、内壁水泥砂浆抹灰，模板制安、拆除 6、具体做法详见图纸要求 | 座 | 9
248 |  | ⒊路面破除、恢复部分
249 | 011602001001 | 混凝土路面拆除 | 1、混凝土路面拆除 2、 | m2 | 7
250 | 040203007001 | C30水泥混凝土路面恢复h=20cm | 1、名称:水泥混凝土路面恢复 2、厚度:20cm 3、强度等级:C30 | m2 | 7
251 | WB040203009001 | 道路模板制安、拆除 | 1、道路模板制安、拆除 2、模板安装拆除,整理堆放及场内外运输 3、清理模板粘结物及模板内杂物、刷隔离剂等 | m2 | 7
252 | WB040203013001 | 路面刻痕 | 1、路面刻痕 | m2 | 7
253 | WB040203014001 | 路面养生 | 1、路面养生 | m2 | 7
254 |  | 五、胡大桥村
255 |  | ⒈土（石）方挖填部分
256 | 040101002001 | 挖沟槽土(石)方（消耗量） | 1、土(石)方类别：投标人现场自行勘踏，中标后不调整 2、挖土深度：不小于400mm 3、开挖方式、机械选型：自行确定 | m3 | 28.8
257 | 040103001001 | 沟槽回填、压实 | 1、填方材料品种：普通土 2、密实度：达到施工规范要求 3、挖、铲、运、填、平整、压实 | m3 | 28.8
258 |  | ⒉供水管网
259 | 031001006003 | DN32PE 给水管 | 1、名称:聚乙烯塑料给水管 2、介质:给水管 3、规格、压力等级:DN32，1.6MPa 4、连接形式:热熔 5、切管、组对、熔接、管道及管件安装、水压试验及水冲洗 6、管道埋深不小于400mm 7、清单项目特征不完善处,依据规范,满足使用功能 | m | 180
260 | WB030817014003 | 管道消毒冲洗DN32 | 1、名称:管道消毒冲洗 2、规格、型号:DN32 | m | 180
261 | 031003001003 | 螺纹阀门DN32 | 1、类型、材质:螺纹阀门 2、规格、压力等级:DN40，1.6MPa | 个 | 6
262 | 040504001001 | 砖砌阀门井(0.5m*0.5*0.5m) | 1、材料：砖砌阀门井 2、井深、尺寸：深度0.5m，净宽0.5m*0.5m，M7.5水泥砂浆砌筑MU10砖 3、铸铁井盖（具有防盗、防位移、防坠落、防响、防滑功能）购安，成品井盖注明“阀门井”类别字样 4、基础类型、厚度：素土夯实，100mmC15混凝土垫层 5、内壁水泥砂浆抹灰，模板制安、拆除 6、具体做法详见图纸要求 | 座 | 6
263 |  | ⒊路面破除、恢复部分
264 | 011602001001 | 混凝土路面拆除 | 1、混凝土路面拆除 2、 | m2 | 25.6
265 | 040203007001 | C30水泥混凝土路面恢复h=20cm | 1、名称:水泥混凝土路面恢复 2、厚度:20cm 3、强度等级:C30 | m2 | 25.6
266 | WB040203009001 | 道路模板制安、拆除 | 1、道路模板制安、拆除 2、模板安装拆除,整理堆放及场内外运输 3、清理模板粘结物及模板内杂物、刷隔离剂等 | m2 | 25.6
267 | WB040203013001 | 路面刻痕 | 1、路面刻痕 | m2 | 25.6
268 | WB040203014001 | 路面养生 | 1、路面养生 | m2 | 25.6
269 |  | 六、散户
270 |  | ⒈土（石）方挖填部分
271 | 040101002001 | 挖沟槽土(石)方（消耗量） | 1、土(石)方类别：投标人现场自行勘踏，中标后不调整 2、挖土深度：不小于400mm 3、开挖方式、机械选型：自行确定 | m3 | 120
272 | 040103001001 | 沟槽回填、压实 | 1、填方材料品种：普通土 2、密实度：达到施工规范要求 3、挖、铲、运、填、平整、压实 | m3 | 120
273 |  | ⒉供水管网
274 | 031001006003 | DN50PE 给水管 | 1、名称:聚乙烯塑料给水管 2、介质:给水管 3、规格、压力等级:DN50，1.6MPa 4、连接形式:热熔 5、切管、组对、熔接、管道及管件安装、水压试验及水冲洗 6、管道埋深不小于400mm 7、清单项目特征不完善处,依据规范,满足使用功能 | m | 750
275 | WB030817014003 | 管道消毒冲洗DN50 | 1、名称:管道消毒冲洗 2、规格、型号:DN50 | m | 750
276 | 031003001003 | 螺纹阀门DN50 | 1、类型、材质:螺纹阀门 2、规格、压力等级:DN50，1.6MPa | 个 | 7
277 | 040504001001 | 砖砌阀门井(0.5m*0.5*0.5m) | 1、材料：砖砌阀门井 2、井深、尺寸：深度0.5m，净宽0.5m*0.5m，M7.5水泥砂浆砌筑MU10砖 3、铸铁井盖（具有防盗、防位移、防坠落、防响、防滑功能）购安，成品井盖注明“阀门井”类别字样 4、基础类型、厚度：素土夯实，100mmC15混凝土垫层 5、内壁水泥砂浆抹灰，模板制安、拆除 6、具体做法详见图纸要求 | 座 | 7
278 |  | 七、其他
279 | 011705001001 | 大型机械设备进出场及安拆 | 1、大型机械设备进出场及安拆 | 台次 | 1
合 计
测评合格编号：2018JS-05【神机造价软件V60安徽版】

## (3)附录F措施项目清单与计价表
附录F 措施项目清单与计价表
工程名称：但家庙镇2019年贫困人口饮水不安全问题联合台账项目--分散式贫困户接水工程 |  |  | 标段： |  | 第1页 共1页
序号 | 项目编码 | 项目名称 | 计算基础 | 费率（%） | 金额（元）
1 | AC-01 | 夜间施工增加费
2 | AC-02 | 二次搬运费
3 | AC-03 | 冬雨季施工增加费
4 | AC-04 | 已完工程及设备保护费
5 | AC-05 | 工程定位复测费
6 | AC-06 | 非夜间施工照明费
7 | AC-07 | 临时保护设施费
8 | AC-08 | 赶工措施费
合计
测评合格编号：2018JS-05【神机造价软件V60安徽版】

## (2)附录G不可竞争项目清单与计价表
附录G 不可竞争项目清单与计价表
工程名称：但家庙镇2019年贫困人口饮水不安全问题联合台账项目--分散式贫困户接水工程 |  |  | 标段： |  | 第1页 共1页
序号 | 项目编码 | 项目名称 | 计算基础 | 费率（%） | 金额（元）
1 | AF-01 | 环境保护费 |  | 0.9
2 | AF-02 | 文明施工费 |  | 2.8
3 | AF-03 | 安全施工费 |  | 2.4
4 | AF-04 | 临时设施费 |  | 4.6
5 | AF-05 | 工程排污费
合计
测评合格编号：2018JS-05【神机造价软件V60安徽版】

## (1)附录I税金计价表
附录I 税金计价表
工程名称：但家庙镇2019年贫困人口饮水不安全问题联合台账项目--分散式贫困户接水工程 |  |  | 标段： |  | 第1页 共1页
序号 | 项目名称 | 计算基础 | 计算基数 | 费率（%） | 金额（元）
1 | 分部分项工程项目费
1.1 | 定额人工费
1.2 | 定额机械费
1.3 | 综合费
2 | 措施项目费
3 | 不可竞争费
3.1 | 安全文明施工费
3.2 | 工程排污费
4 | 其他项目
4.1 | 暂列金额
4.2 | 专业工程暂估价
4.3 | 计日工
4.4 | 总承包服务费
5 | 税金
6 | 工程造价
测评合格编号：2018JS-05【神机造价软件V60安徽版】
附录I 税金计价表
工程名称：但家庙镇2019年贫困人口饮水不安全问题联合台账项目--分散式贫困户接水工程 |  |  | 标段： |  | 第1页 共1页
序号 | 项目名称 | 计算基础 | 计算基数 | 费率（%） | 金额（元）
1 | 发包人发包专业工程 |  |  | 1
2 | 发包人提供材料 |  |  | 1
合计
测评合格编号：2018JS-05【神机造价软件V60安徽版】
附录I 税金计价表
工程名称：但家庙镇2019年贫困人口饮水不安全问题联合台账项目--分散式贫困户接水工程 |  |  | 标段： |  | 第1页 共1页
序号 | 项目名称 | 计算基础 | 计算基数 | 费率（%） | 金额（元）
1 | 增值税 | 分部分项工程+措施项目+不可竞争+其他项目 |  | 9
合 计
测评合格编号：2018JS-05【神机造价软件V60安徽版】
附录I 税金计价表
工程名称：但家庙镇2019年贫困人口饮水不安全问题联合台账项目--分散式贫困户接水工程 |  |  | 标段： |  | 第1页 共1页
序号 | 项目名称 | 计算基础 | 计算基数 | 费率（%） | 金额（元）
材料、设备暂估价
专业工程暂估价+材料、设备暂估价
甲供材
测评合格编号：2018JS-05【神机造价软件V60安徽版】
附录I 税金计价表
工程名称：但家庙镇2019年贫困人口饮水不安全问题联合台账项目--分散式贫困户接水工程 |  |  | 标段： |  | 第1页 共1页
序号 | 项目名称 | 计算基础 | 计算基数 | 费率（%） | 金额（元）
测评合格编号：2018JS-05【神机造价软件V60安徽版】