## (4)E.1分部分项工程量清单计价表
E.1 分部分项工程量清单计价表
工程名称：但家庙镇2019年贫困人口饮水不安全问题联合台账项目--水厂改造工程 |  |  |  |  | 标段： |  |  |  |  | 第27页 共27页
序 | 项目编码 | 项目名称 | 项目特征描述 | 计 | 工程量 | 金额（元）
|  |  |  | 量 |  | 综合单价 | 合价 | 其中
号 |  |  |  | 单 |  |  |  | 定额 | 定额 | 暂估价
|  |  |  | 位 |  |  |  | 人工费 | 机械费
1 |  | 一、但家庙村
2 |  | 1、杨大塘1
3 |  | ⒈土（石）方挖填部分
4 | 040101002001 | 挖沟槽土(石)方（消耗量） | 1、土(石)方类别：投标人现场自行勘踏，中标后不调整 2、挖土深度：不小于400mm 3、开挖方式、机械选型：自行确定 | m3 | 60.16
5 | 040103001001 | 沟槽回填、压实 | 1、填方材料品种：普通土 2、密实度：达到施工规范要求 3、挖、铲、运、填、平整、压实 | m3 | 60.16
6 |  | ⒉供水管网
7 | 031001006003 | DN32PE 给水管 | 1、名称:聚乙烯塑料给水管 2、介质:给水管 3、规格、压力等级:DN32，1.6MPa 4、连接形式:热熔 5、切管、组对、熔接、管道及管件安装、水压试验及水冲洗 6、管道埋深不小于400mm 7、清单项目特征不完善处,依据规范,满足使用功能 | m | 276
8 | WB030817014003 | 管道消毒冲洗DN32 | 1、名称:管道消毒冲洗 2、规格、型号:DN32 | m | 276
9 | 031003001003 | 螺纹阀门DN32 | 1、类型、材质:螺纹阀门 2、规格、压力等级:DN40，1.6MPa | 个 | 1
10 | 031001006003 | DN25PE 给水管 | 1、名称:聚乙烯塑料给水管 2、介质:给水管 3、规格、压力等级:DN25，1.6MPa 4、连接形式:热熔 5、切管、组对、熔接、管道及管件安装、水压试验及水冲洗 6、管道埋深不小于400mm 7、清单项目特征不完善处,依据规范,满足使用功能 | m | 100
11 | WB030817014003 | 管道消毒冲洗DN25 | 1、名称:管道消毒冲洗 2、规格、型号:DN25 | m | 100
12 | 031003001003 | 螺纹阀门DN25 | 1、类型、材质:螺纹阀门 2、规格、压力等级:DN25，1.6MPa | 个 | 5
13 | 040504001001 | 砖砌阀门井(0.5m*0.5*0.5m) | 1、材料：砖砌阀门井 2、井深、尺寸：深度0.5m，净宽0.5m*0.5m，M7.5水泥砂浆砌筑MU10砖 3、铸铁井盖（具有防盗、防位移、防坠落、防响、防滑功能）购安，成品井盖注明“阀门井”类别字样 4、基础类型、厚度：素土夯实，100mmC15混凝土垫层 5、内壁水泥砂浆抹灰，模板制安、拆除 6、具体做法详见图纸要求 | 座 | 6
14 |  | ⒊路面破除、恢复部分
15 | 011602001001 | 混凝土路面拆除 | 1、混凝土路面拆除 2、 | m2 | 8.84
16 | 040203007001 | C30水泥混凝土路面恢复h=20cm | 1、名称:水泥混凝土路面恢复 2、厚度:20cm 3、强度等级:C30 | m2 | 8.84
17 | WB040203009001 | 道路模板制安、拆除 | 1、道路模板制安、拆除 2、模板安装拆除,整理堆放及场内外运输 3、清理模板粘结物及模板内杂物、刷隔离剂等 | m2 | 8.84
18 | WB040203013001 | 路面刻痕 | 1、路面刻痕 | m2 | 8.84
19 | WB040203014001 | 路面养生 | 1、路面养生 | m2 | 8.84
20 |  | 2、杨大塘2
21 |  | ⒈土（石）方挖填部分
22 | 040101002001 | 挖沟槽土(石)方（消耗量） | 1、土(石)方类别：投标人现场自行勘踏，中标后不调整 2、挖土深度：不小于400mm 3、开挖方式、机械选型：自行确定 | m3 | 71.84
23 | 040103001001 | 沟槽回填、压实 | 1、填方材料品种：普通土 2、密实度：达到施工规范要求 3、挖、铲、运、填、平整、压实 | m3 | 71.84
24 |  | ⒉供水管网
25 | 031001006003 | DN32PE 给水管 | 1、名称:聚乙烯塑料给水管 2、介质:给水管 3、规格、压力等级:DN32，1.6MPa 4、连接形式:热熔 5、切管、组对、熔接、管道及管件安装、水压试验及水冲洗 6、管道埋深不小于400mm 7、清单项目特征不完善处,依据规范,满足使用功能 | m | 211
26 | WB030817014003 | 管道消毒冲洗DN32 | 1、名称:管道消毒冲洗 2、规格、型号:DN32 | m | 211
27 | 031003001003 | 螺纹阀门DN32 | 1、类型、材质:螺纹阀门 2、规格、压力等级:DN40，1.6MPa | 个 | 2
28 | 031001006003 | DN25PE 给水管 | 1、名称:聚乙烯塑料给水管 2、介质:给水管 3、规格、压力等级:DN25，1.6MPa 4、连接形式:热熔 5、切管、组对、熔接、管道及管件安装、水压试验及水冲洗 6、管道埋深不小于400mm 7、清单项目特征不完善处,依据规范,满足使用功能 | m | 238
29 | WB030817014003 | 管道消毒冲洗DN25 | 1、名称:管道消毒冲洗 2、规格、型号:DN25 | m | 238
30 | 031003001003 | 螺纹阀门DN25 | 1、类型、材质:螺纹阀门 2、规格、压力等级:DN25，1.6MPa | 个 | 7
31 | 040504001001 | 砖砌阀门井(0.5m*0.5*0.5m) | 1、材料：砖砌阀门井 2、井深、尺寸：深度0.5m，净宽0.5m*0.5m，M7.5水泥砂浆砌筑MU10砖 3、铸铁井盖（具有防盗、防位移、防坠落、防响、防滑功能）购安，成品井盖注明“阀门井”类别字样 4、基础类型、厚度：素土夯实，100mmC15混凝土垫层 5、内壁水泥砂浆抹灰，模板制安、拆除 6、具体做法详见图纸要求 | 座 | 9
32 |  | ⒊路面破除、恢复部分
33 | 011602001001 | 混凝土路面拆除 | 1、混凝土路面拆除 2、 | m2 | 3.2
34 | 040203007001 | C30水泥混凝土路面恢复h=20cm | 1、名称:水泥混凝土路面恢复 2、厚度:20cm 3、强度等级:C30 | m2 | 3.2
35 | WB040203009001 | 道路模板制安、拆除 | 1、道路模板制安、拆除 2、模板安装拆除,整理堆放及场内外运输 3、清理模板粘结物及模板内杂物、刷隔离剂等 | m2 | 3.2
36 | WB040203013001 | 路面刻痕 | 1、路面刻痕 | m2 | 3.2
37 | WB040203014001 | 路面养生 | 1、路面养生 | m2 | 3.2
38 |  | 3、大圩塘冲
39 |  | ⒈土（石）方挖填部分
40 | 040101002001 | 挖沟槽土(石)方（消耗量） | 1、土(石)方类别：投标人现场自行勘踏，中标后不调整 2、挖土深度：不小于400mm 3、开挖方式、机械选型：自行确定 | m3 | 332.48
41 | 040103001001 | 沟槽回填、压实 | 1、填方材料品种：普通土 2、密实度：达到施工规范要求 3、挖、铲、运、填、平整、压实 | m3 | 332.48
42 |  | ⒉供水管网
43 | 031001006003 | DN50PE 给水管 | 1、名称:聚乙烯塑料给水管 2、介质:给水管 3、规格、压力等级:DN50，1.6MPa 4、连接形式:热熔 5、切管、组对、熔接、管道及管件安装、水压试验及水冲洗 6、管道埋深不小于400mm 7、清单项目特征不完善处,依据规范,满足使用功能 | m | 1396
44 | WB030817014003 | 管道消毒冲洗DN50 | 1、名称:管道消毒冲洗 2、规格、型号:DN50 | m | 1396
45 | 031003001003 | 螺纹阀门DN50 | 1、类型、材质:螺纹阀门 2、规格、压力等级:DN50，1.6MPa | 个 | 3
46 | 031001006003 | DN32PE 给水管 | 1、名称:聚乙烯塑料给水管 2、介质:给水管 3、规格、压力等级:DN32，1.6MPa 4、连接形式:热熔 5、切管、组对、熔接、管道及管件安装、水压试验及水冲洗 6、管道埋深不小于400mm 7、清单项目特征不完善处,依据规范,满足使用功能 | m | 447
47 | WB030817014003 | 管道消毒冲洗DN32 | 1、名称:管道消毒冲洗 2、规格、型号:DN32 | m | 447
48 | 031003001003 | 螺纹阀门DN32 | 1、类型、材质:螺纹阀门 2、规格、压力等级:DN40，1.6MPa | 个 | 2
49 | 031001006003 | DN25PE 给水管 | 1、名称:聚乙烯塑料给水管 2、介质:给水管 3、规格、压力等级:DN25，1.6MPa 4、连接形式:热熔 5、切管、组对、熔接、管道及管件安装、水压试验及水冲洗 6、管道埋深不小于400mm 7、清单项目特征不完善处,依据规范,满足使用功能 | m | 235
50 | WB030817014003 | 管道消毒冲洗DN25 | 1、名称:管道消毒冲洗 2、规格、型号:DN25 | m | 235
51 | 031003001003 | 螺纹阀门DN25 | 1、类型、材质:螺纹阀门 2、规格、压力等级:DN25，1.6MPa | 个 | 35
52 | 040504001001 | 砖砌阀门井(0.5m*0.5*0.5m) | 1、材料：砖砌阀门井 2、井深、尺寸：深度0.5m，净宽0.5m*0.5m，M7.5水泥砂浆砌筑MU10砖 3、铸铁井盖（具有防盗、防位移、防坠落、防响、防滑功能）购安，成品井盖注明“阀门井”类别字样 4、基础类型、厚度：素土夯实，100mmC15混凝土垫层 5、内壁水泥砂浆抹灰，模板制安、拆除 6、具体做法详见图纸要求 | 座 | 40
53 |  | ⒊路面破除、恢复部分
54 | 011602001001 | 混凝土路面拆除 | 1、混凝土路面拆除 2、 | m2 | 10.96
55 | 040203007001 | C30水泥混凝土路面恢复h=20cm | 1、名称:水泥混凝土路面恢复 2、厚度:20cm 3、强度等级:C30 | m2 | 10.96
56 | WB040203009001 | 道路模板制安、拆除 | 1、道路模板制安、拆除 2、模板安装拆除,整理堆放及场内外运输 3、清理模板粘结物及模板内杂物、刷隔离剂等 | m2 | 10.96
57 | WB040203013001 | 路面刻痕 | 1、路面刻痕 | m2 | 10.96
58 | WB040203014001 | 路面养生 | 1、路面养生 | m2 | 10.96
59 |  | 二、花石嘴村
60 |  | 1、徐冲
61 |  | ⒈土（石）方挖填部分
62 | 040101002001 | 挖沟槽土(石)方（消耗量） | 1、土(石)方类别：投标人现场自行勘踏，中标后不调整 2、挖土深度：不小于400mm 3、开挖方式、机械选型：自行确定 | m3 | 43.36
63 | 040103001001 | 沟槽回填、压实 | 1、填方材料品种：普通土 2、密实度：达到施工规范要求 3、挖、铲、运、填、平整、压实 | m3 | 43.36
64 |  | ⒉供水管网
65 | 031001006003 | DN32PE 给水管 | 1、名称:聚乙烯塑料给水管 2、介质:给水管 3、规格、压力等级:DN32，1.6MPa 4、连接形式:热熔 5、切管、组对、熔接、管道及管件安装、水压试验及水冲洗 6、管道埋深不小于400mm 7、清单项目特征不完善处,依据规范,满足使用功能 | m | 147
66 | WB030817014003 | 管道消毒冲洗DN32 | 1、名称:管道消毒冲洗 2、规格、型号:DN32 | m | 147
67 | 031003001003 | 螺纹阀门DN32 | 1、类型、材质:螺纹阀门 2、规格、压力等级:DN40，1.6MPa | 个 | 1
68 | 031001006003 | DN25PE 给水管 | 1、名称:聚乙烯塑料给水管 2、介质:给水管 3、规格、压力等级:DN25，1.6MPa 4、连接形式:热熔 5、切管、组对、熔接、管道及管件安装、水压试验及水冲洗 6、管道埋深不小于400mm 7、清单项目特征不完善处,依据规范,满足使用功能 | m | 124
69 | WB030817014003 | 管道消毒冲洗DN25 | 1、名称:管道消毒冲洗 2、规格、型号:DN25 | m | 124
70 | 031003001003 | 螺纹阀门DN25 | 1、类型、材质:螺纹阀门 2、规格、压力等级:DN25，1.6MPa | 个 | 4
71 | 040504001001 | 砖砌阀门井(0.5m*0.5*0.5m) | 1、材料：砖砌阀门井 2、井深、尺寸：深度0.5m，净宽0.5m*0.5m，M7.5水泥砂浆砌筑MU10砖 3、铸铁井盖（具有防盗、防位移、防坠落、防响、防滑功能）购安，成品井盖注明“阀门井”类别字样 4、基础类型、厚度：素土夯实，100mmC15混凝土垫层 5、内壁水泥砂浆抹灰，模板制安、拆除 6、具体做法详见图纸要求 | 座 | 5
72 |  | 2、曹家桥
73 |  | ⒈土（石）方挖填部分
74 | 040101002001 | 挖沟槽土(石)方（消耗量） | 1、土(石)方类别：投标人现场自行勘踏，中标后不调整 2、挖土深度：不小于400mm 3、开挖方式、机械选型：自行确定 | m3 | 78.4
75 | 040103001001 | 沟槽回填、压实 | 1、填方材料品种：普通土 2、密实度：达到施工规范要求 3、挖、铲、运、填、平整、压实 | m3 | 78.4
76 |  | ⒉供水管网
77 | 031001006003 | DN40PE 给水管 | 1.名称:聚乙烯塑料给水管 2.介质:给水管 3.规格、压力等级:DN40，1.0MPa 4.连接形式:热熔 5.切管、组对、熔接、管道及管件安装、水压试验及水冲洗 6.管道埋深不小于700mm 7.清单项目特征不完善处,依据规范,满足使用功能 | m | 190
78 | WB030817014003 | 管道消毒冲洗DN40 | 1、名称:管道消毒冲洗 2、规格、型号:DN40 | m | 190
79 | 031003001003 | 螺纹阀门DN40 | 1、类型、材质:螺纹阀门 2、规格、压力等级:DN40，1.6MPa | 个 | 2
80 | 031001006003 | DN32PE 给水管 | 1、名称:聚乙烯塑料给水管 2、介质:给水管 3、规格、压力等级:DN32，1.6MPa 4、连接形式:热熔 5、切管、组对、熔接、管道及管件安装、水压试验及水冲洗 6、管道埋深不小于400mm 7、清单项目特征不完善处,依据规范,满足使用功能 | m | 100
81 | WB030817014003 | 管道消毒冲洗DN32 | 1、名称:管道消毒冲洗 2、规格、型号:DN32 | m | 100
82 | 031003001003 | 螺纹阀门DN32 | 1、类型、材质:螺纹阀门 2、规格、压力等级:DN40，1.6MPa | 个 | 1
83 | 031001006003 | DN25PE 给水管 | 1、名称:聚乙烯塑料给水管 2、介质:给水管 3、规格、压力等级:DN25，1.6MPa 4、连接形式:热熔 5、切管、组对、熔接、管道及管件安装、水压试验及水冲洗 6、管道埋深不小于400mm 7、清单项目特征不完善处,依据规范,满足使用功能 | m | 200
84 | WB030817014003 | 管道消毒冲洗DN25 | 1、名称:管道消毒冲洗 2、规格、型号:DN25 | m | 200
85 | 031003001003 | 螺纹阀门DN25 | 1、类型、材质:螺纹阀门 2、规格、压力等级:DN25，1.6MPa | 个 | 3
86 | 040504001001 | 砖砌阀门井(0.5m*0.5*0.5m) | 1、材料：砖砌阀门井 2、井深、尺寸：深度0.5m，净宽0.5m*0.5m，M7.5水泥砂浆砌筑MU10砖 3、铸铁井盖（具有防盗、防位移、防坠落、防响、防滑功能）购安，成品井盖注明“阀门井”类别字样 4、基础类型、厚度：素土夯实，100mmC15混凝土垫层 5、内壁水泥砂浆抹灰，模板制安、拆除 6、具体做法详见图纸要求 | 座 | 6
87 |  | ⒊路面破除、恢复部分
88 | 011602001001 | 混凝土路面拆除 | 1、混凝土路面拆除 2、 | m2 | 24
89 | 040203007001 | C30水泥混凝土路面恢复h=20cm | 1、名称:水泥混凝土路面恢复 2、厚度:20cm 3、强度等级:C30 | m2 | 24
90 | WB040203009001 | 道路模板制安、拆除 | 1、道路模板制安、拆除 2、模板安装拆除,整理堆放及场内外运输 3、清理模板粘结物及模板内杂物、刷隔离剂等 | m2 | 24
91 | WB040203013001 | 路面刻痕 | 1、路面刻痕 | m2 | 24
92 | WB040203014001 | 路面养生 | 1、路面养生 | m2 | 24
93 |  | 3、詹家榜
94 |  | ⒈土（石）方挖填部分
95 | 040101002001 | 挖沟槽土(石)方（消耗量） | 1、土(石)方类别：投标人现场自行勘踏，中标后不调整 2、挖土深度：不小于400mm 3、开挖方式、机械选型：自行确定 | m3 | 168.8
96 | 040103001001 | 沟槽回填、压实 | 1、填方材料品种：普通土 2、密实度：达到施工规范要求 3、挖、铲、运、填、平整、压实 | m3 | 168.8
97 |  | ⒉供水管网
98 | 031001006003 | DN40PE 给水管 | 1.名称:聚乙烯塑料给水管 2.介质:给水管 3.规格、压力等级:DN40，1.0MPa 4.连接形式:热熔 5.切管、组对、熔接、管道及管件安装、水压试验及水冲洗 6.管道埋深不小于700mm 7.清单项目特征不完善处,依据规范,满足使用功能 | m | 580
99 | WB030817014003 | 管道消毒冲洗DN40 | 1、名称:管道消毒冲洗 2、规格、型号:DN40 | m | 580
100 | 031003001003 | 螺纹阀门DN40 | 1、类型、材质:螺纹阀门 2、规格、压力等级:DN40，1.6MPa | 个 | 3
101 | 031001006003 | DN32PE 给水管 | 1、名称:聚乙烯塑料给水管 2、介质:给水管 3、规格、压力等级:DN32，1.6MPa 4、连接形式:热熔 5、切管、组对、熔接、管道及管件安装、水压试验及水冲洗 6、管道埋深不小于400mm 7、清单项目特征不完善处,依据规范,满足使用功能 | m | 475
102 | WB030817014003 | 管道消毒冲洗DN32 | 1、名称:管道消毒冲洗 2、规格、型号:DN32 | m | 475
103 | 031003001003 | 螺纹阀门DN32 | 1、类型、材质:螺纹阀门 2、规格、压力等级:DN40，1.6MPa | 个 | 4
104 | 040504001001 | 砖砌阀门井(0.5m*0.5*0.5m) | 1、材料：砖砌阀门井 2、井深、尺寸：深度0.5m，净宽0.5m*0.5m，M7.5水泥砂浆砌筑MU10砖 3、铸铁井盖（具有防盗、防位移、防坠落、防响、防滑功能）购安，成品井盖注明“阀门井”类别字样 4、基础类型、厚度：素土夯实，100mmC15混凝土垫层 5、内壁水泥砂浆抹灰，模板制安、拆除 6、具体做法详见图纸要求 | 座 | 7
105 |  | ⒊路面破除、恢复部分
106 | 011602001001 | 混凝土路面拆除 | 1、混凝土路面拆除 2、 | m2 | 7.2
107 | 040203007001 | C30水泥混凝土路面恢复h=20cm | 1、名称:水泥混凝土路面恢复 2、厚度:20cm 3、强度等级:C30 | m2 | 7.2
108 | WB040203009001 | 道路模板制安、拆除 | 1、道路模板制安、拆除 2、模板安装拆除,整理堆放及场内外运输 3、清理模板粘结物及模板内杂物、刷隔离剂等 | m2 | 7.2
109 | WB040203013001 | 路面刻痕 | 1、路面刻痕 | m2 | 7.2
110 | WB040203014001 | 路面养生 | 1、路面养生 | m2 | 7.2
111 |  | 三、观音岩村
112 |  | 1、老庙冲
113 |  | ⒈土（石）方挖填部分
114 | 040101002001 | 挖沟槽土(石)方（消耗量） | 1、土(石)方类别：投标人现场自行勘踏，中标后不调整 2、挖土深度：不小于400mm 3、开挖方式、机械选型：自行确定 | m3 | 202.4
115 | 040103001001 | 沟槽回填、压实 | 1、填方材料品种：普通土 2、密实度：达到施工规范要求 3、挖、铲、运、填、平整、压实 | m3 | 202.4
116 |  | ⒉供水管网
117 | 031001006003 | DN50PE 给水管 | 1、名称:聚乙烯塑料给水管 2、介质:给水管 3、规格、压力等级:DN50，1.6MPa 4、连接形式:热熔 5、切管、组对、熔接、管道及管件安装、水压试验及水冲洗 6、管道埋深不小于400mm 7、清单项目特征不完善处,依据规范,满足使用功能 | m | 685
118 | WB030817014003 | 管道消毒冲洗DN50 | 1、名称:管道消毒冲洗 2、规格、型号:DN50 | m | 685
119 | 031003001003 | 螺纹阀门DN50 | 1、类型、材质:螺纹阀门 2、规格、压力等级:DN50，1.6MPa | 个 | 1
120 | 031001006003 | DN40PE 给水管 | 1.名称:聚乙烯塑料给水管 2.介质:给水管 3.规格、压力等级:DN40，1.0MPa 4.连接形式:热熔 5.切管、组对、熔接、管道及管件安装、水压试验及水冲洗 6.管道埋深不小于700mm 7.清单项目特征不完善处,依据规范,满足使用功能 | m | 200
121 | WB030817014003 | 管道消毒冲洗DN40 | 1、名称:管道消毒冲洗 2、规格、型号:DN40 | m | 200
122 | 031003001003 | 螺纹阀门DN40 | 1、类型、材质:螺纹阀门 2、规格、压力等级:DN40，1.6MPa | 个 | 1
123 | 031001006003 | DN32PE 给水管 | 1、名称:聚乙烯塑料给水管 2、介质:给水管 3、规格、压力等级:DN32，1.6MPa 4、连接形式:热熔 5、切管、组对、熔接、管道及管件安装、水压试验及水冲洗 6、管道埋深不小于400mm 7、清单项目特征不完善处,依据规范,满足使用功能 | m | 380
124 | WB030817014003 | 管道消毒冲洗DN32 | 1、名称:管道消毒冲洗 2、规格、型号:DN32 | m | 380
125 | 031003001003 | 螺纹阀门DN32 | 1、类型、材质:螺纹阀门 2、规格、压力等级:DN40，1.6MPa | 个 | 1
126 | 040504001001 | 砖砌阀门井(0.5m*0.5*0.5m) | 1、材料：砖砌阀门井 2、井深、尺寸：深度0.5m，净宽0.5m*0.5m，M7.5水泥砂浆砌筑MU10砖 3、铸铁井盖（具有防盗、防位移、防坠落、防响、防滑功能）购安，成品井盖注明“阀门井”类别字样 4、基础类型、厚度：素土夯实，100mmC15混凝土垫层 5、内壁水泥砂浆抹灰，模板制安、拆除 6、具体做法详见图纸要求 | 座 | 3
127 |  | 2、李冲
128 |  | ⒈土（石）方挖填部分
129 | 040101002001 | 挖沟槽土(石)方（消耗量） | 1、土(石)方类别：投标人现场自行勘踏，中标后不调整 2、挖土深度：不小于400mm 3、开挖方式、机械选型：自行确定 | m3 | 44.8
130 | 040103001001 | 沟槽回填、压实 | 1、填方材料品种：普通土 2、密实度：达到施工规范要求 3、挖、铲、运、填、平整、压实 | m3 | 44.8
131 |  | ⒉供水管网
132 | 031001006003 | DN25PE 给水管 | 1、名称:聚乙烯塑料给水管 2、介质:给水管 3、规格、压力等级:DN25，1.6MPa 4、连接形式:热熔 5、切管、组对、熔接、管道及管件安装、水压试验及水冲洗 6、管道埋深不小于400mm 7、清单项目特征不完善处,依据规范,满足使用功能 | m | 280
133 | WB030817014003 | 管道消毒冲洗DN25 | 1、名称:管道消毒冲洗 2、规格、型号:DN25 | m | 280
134 | 031003001003 | 螺纹阀门DN25 | 1、类型、材质:螺纹阀门 2、规格、压力等级:DN25，1.6MPa | 个 | 1
135 | 031003001003 | 螺纹阀门DN32 | 1、类型、材质:螺纹阀门 2、规格、压力等级:DN40，1.6MPa | 个 | 1
136 | 040504001001 | 砖砌阀门井(0.5m*0.5*0.5m) | 1、材料：砖砌阀门井 2、井深、尺寸：深度0.5m，净宽0.5m*0.5m，M7.5水泥砂浆砌筑MU10砖 3、铸铁井盖（具有防盗、防位移、防坠落、防响、防滑功能）购安，成品井盖注明“阀门井”类别字样 4、基础类型、厚度：素土夯实，100mmC15混凝土垫层 5、内壁水泥砂浆抹灰，模板制安、拆除 6、具体做法详见图纸要求 | 座 | 2
137 |  | ⒊路面破除、恢复部分
138 | 011602001001 | 混凝土路面拆除 | 1、混凝土路面拆除 2、 | m2 | 1.6
139 | 040203007001 | C30水泥混凝土路面恢复h=20cm | 1、名称:水泥混凝土路面恢复 2、厚度:20cm 3、强度等级:C30 | m2 | 1.6
140 | WB040203009001 | 道路模板制安、拆除 | 1、道路模板制安、拆除 2、模板安装拆除,整理堆放及场内外运输 3、清理模板粘结物及模板内杂物、刷隔离剂等 | m2 | 1.6
141 | WB040203013001 | 路面刻痕 | 1、路面刻痕 | m2 | 1.6
142 | WB040203014001 | 路面养生 | 1、路面养生 | m2 | 1.6
143 |  | 3、管冲
144 |  | ⒈土（石）方挖填部分
145 | 040101002001 | 挖沟槽土(石)方（消耗量） | 1、土(石)方类别：投标人现场自行勘踏，中标后不调整 2、挖土深度：不小于400mm 3、开挖方式、机械选型：自行确定 | m3 | 78.4
146 | 040103001001 | 沟槽回填、压实 | 1、填方材料品种：普通土 2、密实度：达到施工规范要求 3、挖、铲、运、填、平整、压实 | m3 | 78.4
147 |  | ⒉供水管网
148 | 031001006003 | DN40PE 给水管 | 1.名称:聚乙烯塑料给水管 2.介质:给水管 3.规格、压力等级:DN40，1.0MPa 4.连接形式:热熔 5.切管、组对、熔接、管道及管件安装、水压试验及水冲洗 6.管道埋深不小于700mm 7.清单项目特征不完善处,依据规范,满足使用功能 | m | 200
149 | WB030817014003 | 管道消毒冲洗DN40 | 1、名称:管道消毒冲洗 2、规格、型号:DN40 | m | 200
150 | 031003001003 | 螺纹阀门DN40 | 1、类型、材质:螺纹阀门 2、规格、压力等级:DN40，1.6MPa | 个 | 1
151 | 031001006003 | DN32PE 给水管 | 1、名称:聚乙烯塑料给水管 2、介质:给水管 3、规格、压力等级:DN32，1.6MPa 4、连接形式:热熔 5、切管、组对、熔接、管道及管件安装、水压试验及水冲洗 6、管道埋深不小于400mm 7、清单项目特征不完善处,依据规范,满足使用功能 | m | 280
152 | WB030817014003 | 管道消毒冲洗DN32 | 1、名称:管道消毒冲洗 2、规格、型号:DN32 | m | 280
153 | 031003001003 | 螺纹阀门DN32 | 1、类型、材质:螺纹阀门 2、规格、压力等级:DN40，1.6MPa | 个 | 1
154 | 031001006003 | DN25PE 给水管 | 1、名称:聚乙烯塑料给水管 2、介质:给水管 3、规格、压力等级:DN25，1.6MPa 4、连接形式:热熔 5、切管、组对、熔接、管道及管件安装、水压试验及水冲洗 6、管道埋深不小于400mm 7、清单项目特征不完善处,依据规范,满足使用功能 | m | 10
155 | WB030817014003 | 管道消毒冲洗DN25 | 1、名称:管道消毒冲洗 2、规格、型号:DN25 | m | 10
156 | 031003001003 | 螺纹阀门DN25 | 1、类型、材质:螺纹阀门 2、规格、压力等级:DN25，1.6MPa | 个 | 1
157 | 040504001001 | 砖砌阀门井(0.5m*0.5*0.5m) | 1、材料：砖砌阀门井 2、井深、尺寸：深度0.5m，净宽0.5m*0.5m，M7.5水泥砂浆砌筑MU10砖 3、铸铁井盖（具有防盗、防位移、防坠落、防响、防滑功能）购安，成品井盖注明“阀门井”类别字样 4、基础类型、厚度：素土夯实，100mmC15混凝土垫层 5、内壁水泥砂浆抹灰，模板制安、拆除 6、具体做法详见图纸要求 | 座 | 3
158 |  | 4、小龙井
159 |  | ⒈土（石）方挖填部分
160 | 040101002001 | 挖沟槽土(石)方（消耗量） | 1、土(石)方类别：投标人现场自行勘踏，中标后不调整 2、挖土深度：不小于400mm 3、开挖方式、机械选型：自行确定 | m3 | 312.8
161 | 040103001001 | 沟槽回填、压实 | 1、填方材料品种：普通土 2、密实度：达到施工规范要求 3、挖、铲、运、填、平整、压实 | m3 | 312.8
162 |  | ⒉供水管网
163 | 031001006003 | DN40PE 给水管 | 1.名称:聚乙烯塑料给水管 2.介质:给水管 3.规格、压力等级:DN40，1.0MPa 4.连接形式:热熔 5.切管、组对、熔接、管道及管件安装、水压试验及水冲洗 6.管道埋深不小于700mm 7.清单项目特征不完善处,依据规范,满足使用功能 | m | 1217
164 | WB030817014003 | 管道消毒冲洗DN40 | 1、名称:管道消毒冲洗 2、规格、型号:DN40 | m | 1217
165 | 031003001003 | 螺纹阀门DN40 | 1、类型、材质:螺纹阀门 2、规格、压力等级:DN40，1.6MPa | 个 | 3
166 | 031001006003 | DN32PE 给水管 | 1、名称:聚乙烯塑料给水管 2、介质:给水管 3、规格、压力等级:DN32，1.6MPa 4、连接形式:热熔 5、切管、组对、熔接、管道及管件安装、水压试验及水冲洗 6、管道埋深不小于400mm 7、清单项目特征不完善处,依据规范,满足使用功能 | m | 478
167 | WB030817014003 | 管道消毒冲洗DN32 | 1、名称:管道消毒冲洗 2、规格、型号:DN32 | m | 478
168 | 031003001003 | 螺纹阀门DN32 | 1、类型、材质:螺纹阀门 2、规格、压力等级:DN40，1.6MPa | 个 | 2
169 | 031001006003 | DN25PE 给水管 | 1、名称:聚乙烯塑料给水管 2、介质:给水管 3、规格、压力等级:DN25，1.6MPa 4、连接形式:热熔 5、切管、组对、熔接、管道及管件安装、水压试验及水冲洗 6、管道埋深不小于400mm 7、清单项目特征不完善处,依据规范,满足使用功能 | m | 260
170 | WB030817014003 | 管道消毒冲洗DN25 | 1、名称:管道消毒冲洗 2、规格、型号:DN25 | m | 260
171 | 031003001003 | 螺纹阀门DN25 | 1、类型、材质:螺纹阀门 2、规格、压力等级:DN25，1.6MPa | 个 | 6
172 | 040504001001 | 砖砌阀门井(0.5m*0.5*0.5m) | 1、材料：砖砌阀门井 2、井深、尺寸：深度0.5m，净宽0.5m*0.5m，M7.5水泥砂浆砌筑MU10砖 3、铸铁井盖（具有防盗、防位移、防坠落、防响、防滑功能）购安，成品井盖注明“阀门井”类别字样 4、基础类型、厚度：素土夯实，100mmC15混凝土垫层 5、内壁水泥砂浆抹灰，模板制安、拆除 6、具体做法详见图纸要求 | 座 | 11
173 |  | ⒊路面破除、恢复部分
174 | 011602001001 | 混凝土路面拆除 | 1、混凝土路面拆除 2、 | m2 | 8
175 | 040203007001 | C30水泥混凝土路面恢复h=20cm | 1、名称:水泥混凝土路面恢复 2、厚度:20cm 3、强度等级:C30 | m2 | 8
176 | WB040203009001 | 道路模板制安、拆除 | 1、道路模板制安、拆除 2、模板安装拆除,整理堆放及场内外运输 3、清理模板粘结物及模板内杂物、刷隔离剂等 | m2 | 8
177 | WB040203013001 | 路面刻痕 | 1、路面刻痕 | m2 | 8
178 | WB040203014001 | 路面养生 | 1、路面养生 | m2 | 8
179 |  | 四、大河厂村
180 |  | 1、大团路
181 |  | ⒈土（石）方挖填部分
182 | 040101002001 | 挖沟槽土(石)方（消耗量） | 1、土(石)方类别：投标人现场自行勘踏，中标后不调整 2、挖土深度：不小于400mm 3、开挖方式、机械选型：自行确定 | m3 | 241.12
183 | 040103001001 | 沟槽回填、压实 | 1、填方材料品种：普通土 2、密实度：达到施工规范要求 3、挖、铲、运、填、平整、压实 | m3 | 241.12
184 |  | ⒉供水管网
185 | 031001006003 | DN50PE 给水管 | 1、名称:聚乙烯塑料给水管 2、介质:给水管 3、规格、压力等级:DN50，1.6MPa 4、连接形式:热熔 5、切管、组对、熔接、管道及管件安装、水压试验及水冲洗 6、管道埋深不小于400mm 7、清单项目特征不完善处,依据规范,满足使用功能 | m | 537
186 | WB030817014003 | 管道消毒冲洗DN50 | 1、名称:管道消毒冲洗 2、规格、型号:DN50 | m | 537
187 | 031003001003 | 螺纹阀门DN50 | 1、类型、材质:螺纹阀门 2、规格、压力等级:DN50，1.6MPa | 个 | 1
188 | 031001006003 | DN40PE 给水管 | 1.名称:聚乙烯塑料给水管 2.介质:给水管 3.规格、压力等级:DN40，1.0MPa 4.连接形式:热熔 5.切管、组对、熔接、管道及管件安装、水压试验及水冲洗 6.管道埋深不小于700mm 7.清单项目特征不完善处,依据规范,满足使用功能 | m | 270
189 | WB030817014003 | 管道消毒冲洗DN40 | 1、名称:管道消毒冲洗 2、规格、型号:DN40 | m | 270
190 | 031003001003 | 螺纹阀门DN40 | 1、类型、材质:螺纹阀门 2、规格、压力等级:DN40，1.6MPa | 个 | 2
191 | 031001006003 | DN32PE 给水管 | 1、名称:聚乙烯塑料给水管 2、介质:给水管 3、规格、压力等级:DN32，1.6MPa 4、连接形式:热熔 5、切管、组对、熔接、管道及管件安装、水压试验及水冲洗 6、管道埋深不小于400mm 7、清单项目特征不完善处,依据规范,满足使用功能 | m | 650
192 | WB030817014003 | 管道消毒冲洗DN32 | 1、名称:管道消毒冲洗 2、规格、型号:DN32 | m | 650
193 | 031003001003 | 螺纹阀门DN32 | 1、类型、材质:螺纹阀门 2、规格、压力等级:DN40，1.6MPa | 个 | 2
194 | 031001006003 | DN25PE 给水管 | 1、名称:聚乙烯塑料给水管 2、介质:给水管 3、规格、压力等级:DN25，1.6MPa 4、连接形式:热熔 5、切管、组对、熔接、管道及管件安装、水压试验及水冲洗 6、管道埋深不小于400mm 7、清单项目特征不完善处,依据规范,满足使用功能 | m | 50
195 | WB030817014003 | 管道消毒冲洗DN25 | 1、名称:管道消毒冲洗 2、规格、型号:DN25 | m | 50
196 | 031003001003 | 螺纹阀门DN25 | 1、类型、材质:螺纹阀门 2、规格、压力等级:DN25，1.6MPa | 个 | 3
197 | 040504001001 | 砖砌阀门井(0.5m*0.5*0.5m) | 1、材料：砖砌阀门井 2、井深、尺寸：深度0.5m，净宽0.5m*0.5m，M7.5水泥砂浆砌筑MU10砖 3、铸铁井盖（具有防盗、防位移、防坠落、防响、防滑功能）购安，成品井盖注明“阀门井”类别字样 4、基础类型、厚度：素土夯实，100mmC15混凝土垫层 5、内壁水泥砂浆抹灰，模板制安、拆除 6、具体做法详见图纸要求 | 座 | 8
198 |  | ⒊路面破除、恢复部分
199 | 011602001001 | 混凝土路面拆除 | 1、混凝土路面拆除 2、 | m2 | 20
200 | 040203007001 | C30水泥混凝土路面恢复h=20cm | 1、名称:水泥混凝土路面恢复 2、厚度:20cm 3、强度等级:C30 | m2 | 20
201 | WB040203009001 | 道路模板制安、拆除 | 1、道路模板制安、拆除 2、模板安装拆除,整理堆放及场内外运输 3、清理模板粘结物及模板内杂物、刷隔离剂等 | m2 | 20
202 | WB040203013001 | 路面刻痕 | 1、路面刻痕 | m2 | 20
203 | WB040203014001 | 路面养生 | 1、路面养生 | m2 | 20
204 | 031208002001 | 管道保温 | 1.绝热材料品种 2.绝热厚度 3.管道外径 4.软木品种 | m | 15
205 |  | 2、广家台
206 |  | ⒈土（石）方挖填部分
207 | 040101002001 | 挖沟槽土(石)方（消耗量） | 1、土(石)方类别：投标人现场自行勘踏，中标后不调整 2、挖土深度：不小于400mm 3、开挖方式、机械选型：自行确定 | m3 | 52
208 | 040103001001 | 沟槽回填、压实 | 1、填方材料品种：普通土 2、密实度：达到施工规范要求 3、挖、铲、运、填、平整、压实 | m3 | 52
209 |  | ⒉供水管网
210 | 031001006003 | DN50PE 给水管 | 1、名称:聚乙烯塑料给水管 2、介质:给水管 3、规格、压力等级:DN50，1.6MPa 4、连接形式:热熔 5、切管、组对、熔接、管道及管件安装、水压试验及水冲洗 6、管道埋深不小于400mm 7、清单项目特征不完善处,依据规范,满足使用功能 | m | 225
211 | WB030817014003 | 管道消毒冲洗DN50 | 1、名称:管道消毒冲洗 2、规格、型号:DN50 | m | 225
212 | 031003001003 | 螺纹阀门DN50 | 1、类型、材质:螺纹阀门 2、规格、压力等级:DN50，1.6MPa | 个 | 1
213 | 031001006003 | DN32PE 给水管 | 1、名称:聚乙烯塑料给水管 2、介质:给水管 3、规格、压力等级:DN32，1.6MPa 4、连接形式:热熔 5、切管、组对、熔接、管道及管件安装、水压试验及水冲洗 6、管道埋深不小于400mm 7、清单项目特征不完善处,依据规范,满足使用功能 | m | 100
214 | WB030817014003 | 管道消毒冲洗DN32 | 1、名称:管道消毒冲洗 2、规格、型号:DN32 | m | 100
215 | 031003001003 | 螺纹阀门DN32 | 1、类型、材质:螺纹阀门 2、规格、压力等级:DN40，1.6MPa | 个 | 1
216 | 040504001001 | 砖砌阀门井(0.5m*0.5*0.5m) | 1、材料：砖砌阀门井 2、井深、尺寸：深度0.5m，净宽0.5m*0.5m，M7.5水泥砂浆砌筑MU10砖 3、铸铁井盖（具有防盗、防位移、防坠落、防响、防滑功能）购安，成品井盖注明“阀门井”类别字样 4、基础类型、厚度：素土夯实，100mmC15混凝土垫层 5、内壁水泥砂浆抹灰，模板制安、拆除 6、具体做法详见图纸要求 | 座 | 2
217 |  | 五、吴小岭
218 |  | ⒈土（石）方挖填部分
219 | 040101002001 | 挖沟槽土(石)方（消耗量） | 1、土(石)方类别：投标人现场自行勘踏，中标后不调整 2、挖土深度：不小于400mm 3、开挖方式、机械选型：自行确定 | m3 | 624
220 | 040103001001 | 沟槽回填、压实 | 1、填方材料品种：普通土 2、密实度：达到施工规范要求 3、挖、铲、运、填、平整、压实 | m3 | 624
221 |  | ⒉供水管网
222 | 031001006003 | DN50PE 给水管 | 1、名称:聚乙烯塑料给水管 2、介质:给水管 3、规格、压力等级:DN50，1.6MPa 4、连接形式:热熔 5、切管、组对、熔接、管道及管件安装、水压试验及水冲洗 6、管道埋深不小于400mm 7、清单项目特征不完善处,依据规范,满足使用功能 | m | 2000
223 | WB030817014003 | 管道消毒冲洗DN50 | 1、名称:管道消毒冲洗 2、规格、型号:DN50 | m | 2000
224 | 031003001003 | 螺纹阀门DN50 | 1、类型、材质:螺纹阀门 2、规格、压力等级:DN50，1.6MPa | 个 | 20
225 | 031001006003 | DN32PE 给水管 | 1、名称:聚乙烯塑料给水管 2、介质:给水管 3、规格、压力等级:DN32，1.6MPa 4、连接形式:热熔 5、切管、组对、熔接、管道及管件安装、水压试验及水冲洗 6、管道埋深不小于400mm 7、清单项目特征不完善处,依据规范,满足使用功能 | m | 1900
226 | WB030817014003 | 管道消毒冲洗DN32 | 1、名称:管道消毒冲洗 2、规格、型号:DN32 | m | 1900
227 | 031003001003 | 螺纹阀门DN32 | 1、类型、材质:螺纹阀门 2、规格、压力等级:DN40，1.6MPa | 个 | 19
228 | 040504001001 | 砖砌阀门井(0.5m*0.5*0.5m) | 1、材料：砖砌阀门井 2、井深、尺寸：深度0.5m，净宽0.5m*0.5m，M7.5水泥砂浆砌筑MU10砖 3、铸铁井盖（具有防盗、防位移、防坠落、防响、防滑功能）购安，成品井盖注明“阀门井”类别字样 4、基础类型、厚度：素土夯实，100mmC15混凝土垫层 5、内壁水泥砂浆抹灰，模板制安、拆除 6、具体做法详见图纸要求 | 座 | 39
229 |  | 六、其他
230 | 011705001001 | 大型机械设备进出场及安拆 | 1、大型机械设备进出场及安拆 | 台次 | 1
合 计
测评合格编号：2018JS-05【神机造价软件V60安徽版】

## (3)附录F措施项目清单与计价表
附录F 措施项目清单与计价表
工程名称：但家庙镇2019年贫困人口饮水不安全问题联合台账项目--水厂改造工程 |  |  | 标段： |  | 第1页 共1页
序号 | 项目编码 | 项目名称 | 计算基础 | 费率（%） | 金额（元）
1 | AC-01 | 夜间施工增加费
2 | AC-02 | 二次搬运费
3 | AC-03 | 冬雨季施工增加费
4 | AC-04 | 已完工程及设备保护费
5 | AC-05 | 工程定位复测费
6 | AC-06 | 非夜间施工照明费
7 | AC-07 | 临时保护设施费
8 | AC-08 | 赶工措施费
合计
测评合格编号：2018JS-05【神机造价软件V60安徽版】

## (2)附录G不可竞争项目清单与计价表
附录G 不可竞争项目清单与计价表
工程名称：但家庙镇2019年贫困人口饮水不安全问题联合台账项目--水厂改造工程 |  |  | 标段： |  | 第1页 共1页
序号 | 项目编码 | 项目名称 | 计算基础 | 费率（%） | 金额（元）
1 | AF-01 | 环境保护费 |  | 0.9
2 | AF-02 | 文明施工费 |  | 2.8
3 | AF-03 | 安全施工费 |  | 2.4
4 | AF-04 | 临时设施费 |  | 4.6
5 | AF-05 | 工程排污费
合计
测评合格编号：2018JS-05【神机造价软件V60安徽版】

## (1)附录I税金计价表
附录I 税金计价表
工程名称：但家庙镇2019年贫困人口饮水不安全问题联合台账项目--水厂改造工程 |  |  | 标段： |  | 第1页 共1页
序号 | 项目名称 | 计算基础 | 计算基数 | 费率（%） | 金额（元）
1 | 分部分项工程项目费
1.1 | 定额人工费
1.2 | 定额机械费
1.3 | 综合费
2 | 措施项目费
3 | 不可竞争费
3.1 | 安全文明施工费
3.2 | 工程排污费
4 | 其他项目
4.1 | 暂列金额
4.2 | 专业工程暂估价
4.3 | 计日工
4.4 | 总承包服务费
5 | 税金
6 | 工程造价
测评合格编号：2018JS-05【神机造价软件V60安徽版】
附录I 税金计价表
工程名称：但家庙镇2019年贫困人口饮水不安全问题联合台账项目--水厂改造工程 |  |  | 标段： |  | 第1页 共1页
序号 | 项目名称 | 计算基础 | 计算基数 | 费率（%） | 金额（元）
1 | 发包人发包专业工程 |  |  | 1
2 | 发包人提供材料 |  |  | 1
合计
测评合格编号：2018JS-05【神机造价软件V60安徽版】
附录I 税金计价表
工程名称：但家庙镇2019年贫困人口饮水不安全问题联合台账项目--水厂改造工程 |  |  | 标段： |  | 第1页 共1页
序号 | 项目名称 | 计算基础 | 计算基数 | 费率（%） | 金额（元）
1 | 增值税 | 分部分项工程+措施项目+不可竞争+其他项目 |  | 9
合 计
测评合格编号：2018JS-05【神机造价软件V60安徽版】
附录I 税金计价表
工程名称：但家庙镇2019年贫困人口饮水不安全问题联合台账项目--水厂改造工程 |  |  | 标段： |  | 第1页 共1页
序号 | 项目名称 | 计算基础 | 计算基数 | 费率（%） | 金额（元）
材料、设备暂估价
专业工程暂估价+材料、设备暂估价
甲供材
测评合格编号：2018JS-05【神机造价软件V60安徽版】
附录I 税金计价表
工程名称：但家庙镇2019年贫困人口饮水不安全问题联合台账项目--水厂改造工程 |  |  | 标段： |  | 第1页 共1页
序号 | 项目名称 | 计算基础 | 计算基数 | 费率（%） | 金额（元）
测评合格编号：2018JS-05【神机造价软件V60安徽版】