## (4)E.1分部分项工程量清单计价表
E.1 分部分项工程量清单计价表
工程名称：下符桥镇三尖铺美丽乡村街道绿化工程 |  |  | 标段： |  | 第2页 共2页
序 | 项目编码 | 项目名称 | 项目特征描述 | 计 | 工程量
量
号 |  |  |  | 单
位
1 |  | 一、透水砖拆除
2 | 041001003001 | 拆除人行道混凝土基层 | 1、拆除人行道混凝土基层 2、拆除、清底、运输、旧料清理成堆、外运（运距自定） | m2 | 317.261
3 | 041001002001 | 拆除人行道面层 | 1、材质：人行道透水砖+3mm1:2水泥砂浆结合层 2、拆除人行道透水砖，堆放、保护 3、施工单位做好施工组织设计，避免二次损坏，若由于施工单位自身造成的损坏，甲方不予增加费用，施工单位按同等型号、规格的人行道砖赔偿 4、废弃料外运，含渣土费及弃土场费用，运距自定 | m2 | 317.261
4 |  | 二、土石方工程
5 | 010101002001 | 人工挖树池土方 | 1、人工挖树池土方 2、甲方认可 | m3 | 317.261
6 | WB010101013001 | 机械运土方 | 1、机械运土方 2、运距自定，中标后不予调整 3、甲方认可 | m3 | 258.409
7 | 050101009001 | 外运绿化种植土 | 1、外运种植土 2、回填地形高度参照标高图（地形部分） 3、含渣土费、土资源费 4、土质要求：一类种植土或田园土 5、运距3km以上 6、地形土方完成后需甲方组织验收 | m3 | 58.851
8 |  | 三、大理石侧石购安
9 | WB040204011001 | C15混凝土侧石垫层 | 1、混凝土等级：C15 2、厚度：详见图集及技术规范 3、满足施工技术规范要求 | m3 | 8.813
10 | 011702001001 | 混凝土垫层 复合木模板 | 1、混凝土垫层 复合木模板 | m2 | 73.44
11 | 040204004001 | 120*200大理石树池石安砌 | 1、材质：大理石 2、规格：120mm*200mm*L 3、满足施工技术规范要求 | m | 734.4
12 |  | 四、苗木栽植
13 | 050101010001 | 整理绿化用地 | 1、整理绿化用地 | m2 | 153
14 | WB050102022001 | 起挖乔木 | 1、起挖乔木 2、甲方认可 | 株 | 23
15 | 050102001001 | 栽植乔木 | 1、苗木种类：原街道行道树 2、苗木规格：20cm 3、移栽至业主指定位置 4、甲方认可 | 株 | 23
16 | WB050104001001 | 乔木成活养护 | 1、乔木成活养护 2、养护期：1个月 | 株 | 23
17 | WB050104013001 | 乔木保存养护 | 1、乔木保存养护 2、养护期：11个月 | 株 | 23
18 | 050102002001 | 栽植桂花（冠幅：200cm） | 1、苗木种类：桂花 2、苗木规格：冠幅：200cm，高度：250cm 3、甲方认可 | 株 | 153
19 | WB050104002001 | 灌木成活养护 | 1、灌木成活养护 2、养护期：1个月 | 株 | 153
20 | WB050104014001 | 灌木保存养护 | 1、灌木保存养护 2、养护期：11个月 | 株 | 153
21 | 050102012001 | 铺种麦冬 | 1、苗木种类：麦冬 2、苗木规格：64丛/m2，每丛6-8芽 3、甲方认可 | m2 | 153
22 | WB050104012001 | 草坪成活养护 | 1、草坪成活养护 2、养护期：1个月 | m2 | 153
23 | WB050104024001 | 草坪保存养护 | 1、草坪保存养护 2、养护期：11个月 | m2 | 153
24 | 050403001001 | 树木支撑架 | 1、树木支撑架 | 株 | 176
25 | 050403002001 | 草绳绕树干 | 1、草绳绕树干 | 株 | 176
26 |  | 五、其他
27 | 011705001001 | 大型机械设备进出场及安拆 | 1、大型机械设备进出场及安拆 | 台次 | 1
合 计
测评合格编号：2018JS-05【神机造价软件V60安徽版】

## (3)附录F措施项目清单与计价表
附录F 措施项目清单与计价表
工程名称：下符桥镇三尖铺美丽乡村街道绿化工程 |  |  | 标段： |  | 第1页 共1页
序号 | 项目编码 | 项目名称 | 计算基础 | 费率（%） | 金额（元）
1 | YC-01 | 夜间施工增加费
2 | YC-02 | 二次搬运费
3 | YC-03 | 冬雨季施工增加费
4 | YC-04 | 已完工程及设备保护费
5 | YC-05 | 工程定位复测费
6 | YC-06 | 临时保护设施费
7 | YC-07 | 反季节栽植措施费
8 | YC-08 | 赶工措施费
合计
测评合格编号：2018JS-05【神机造价软件V60安徽版】

## (2)附录G不可竞争项目清单与计价表
附录G 不可竞争项目清单与计价表
工程名称：下符桥镇三尖铺美丽乡村街道绿化工程 |  |  | 标段： |  | 第1页 共1页
序号 | 项目编码 | 项目名称 | 计算基础 | 费率（%） | 金额（元）
1 | YF-01 | 环境保护费 |  | 0.5
2 | YF-02 | 文明施工费 |  | 2
3 | YF-03 | 安全施工费 |  | 1.8
4 | YF-04 | 临时设施费 |  | 3.2
5 | YF-05 | 工程排污费
合计
测评合格编号：2018JS-05【神机造价软件V60安徽版】

## (1)附录I税金计价表
附录I 税金计价表
工程名称：下符桥镇三尖铺美丽乡村街道绿化工程 |  |  | 标段： |  | 第1页 共1页
序号 | 项目名称 | 计算基础 | 计算基数 | 费率（%） | 金额（元）
1 | 分部分项工程项目费
1.1 | 定额人工费
1.2 | 定额机械费
1.3 | 综合费
2 | 措施项目费
3 | 不可竞争费
3.1 | 安全文明施工费
3.2 | 工程排污费
4 | 其他项目
4.1 | 暂列金额
4.2 | 专业工程暂估价
4.3 | 计日工
4.4 | 总承包服务费
5 | 税金
6 | 工程造价
测评合格编号：2018JS-05【神机造价软件V60安徽版】
附录I 税金计价表
工程名称：下符桥镇三尖铺美丽乡村街道绿化工程 |  |  | 标段： |  | 第1页 共1页
序号 | 项目名称 | 计算基础 | 计算基数 | 费率（%） | 金额（元）
1 | 发包人发包专业工程 |  |  | 1
2 | 发包人提供材料 |  |  | 1
合计
测评合格编号：2018JS-05【神机造价软件V60安徽版】
附录I 税金计价表
工程名称：下符桥镇三尖铺美丽乡村街道绿化工程 |  |  | 标段： |  | 第1页 共1页
序号 | 项目名称 | 计算基础 | 计算基数 | 费率（%） | 金额（元）
1 | 增值税 | 分部分项工程+措施项目+不可竞争+其他项目 |  | 9
合 计
测评合格编号：2018JS-05【神机造价软件V60安徽版】
附录I 税金计价表
工程名称：下符桥镇三尖铺美丽乡村街道绿化工程 |  |  | 标段： |  | 第1页 共1页
序号 | 项目名称 | 计算基础 | 计算基数 | 费率（%） | 金额（元）
材料、设备暂估价
专业工程暂估价+材料、设备暂估价
甲供材
测评合格编号：2018JS-05【神机造价软件V60安徽版】
附录I 税金计价表
工程名称：下符桥镇三尖铺美丽乡村街道绿化工程 |  |  | 标段： |  | 第1页 共1页
序号 | 项目名称 | 计算基础 | 计算基数 | 费率（%） | 金额（元）
测评合格编号：2018JS-05【神机造价软件V60安徽版】