## (5)D.3单位工程最高投标限价汇总表
D.3 单位工程最高投标限价汇总表
工程名称：单龙寺镇扫帚河村安置点不稳定斜坡地质灾害治理工程 |  | 标段： | 第1页 共1页
序号 | 汇总内容 | 金额（元） | 其中：材料、设备暂估价（元）
1 | 分部分项工程项目费
1.1 | 定额人工费
1.2 | 定额机械费
1.3 | 综合费
2 | 措施项目费
3 | 不可竞争费
3.1 | 安全文明施工费
3.2 | 工程排污费
4 | 其他项目
4.1 | 暂列金额
4.2 | 专业工程暂估价
4.3 | 计日工
4.4 | 总承包服务费
5 | 税金
6 | 工程造价
测评合格编号：2018JS-05【神机造价软件V60安徽版】

## (4)E.1分部分项工程量清单计价表
E.1 分部分项工程量清单计价表
工程名称：单龙寺镇扫帚河村安置点不稳定斜坡地质灾害治理工程 |  |  |  |  | 标段： |  |  |  |  | 第2页 共2页
序 | 项目编码 | 项目名称 | 项目特征描述 | 计 | 工程量 | 金额（元）
|  |  |  | 量 |  | 综合单价 | 合价 | 其中
号 |  |  |  | 单 |  |  |  | 定额 | 定额 | 暂估价
|  |  |  | 位 |  |  |  | 人工费 | 机械费
1 | 040101001001 | 削坡 | 1.土壤类别：三类土 2.挖土高度：7.5米 3.挖机削坡，平整坡面 | m3 | 200
2 | 040103002001 | 余方弃置 | 1.废弃料品种：开挖方 2.运距：3km | m3 | 200
3 | 040302006001 | 锚杆钻孔 | 1.地层情况：残坡积层+强风化花岗二长岩，具体详见图纸剖面图 2.锚杆（索）类型、部位：三级钢筋，竖肋横梁交接位置 3.钻孔深度：MG1，4.5米；MG2、MG3、MG4，6.5米 4.钻孔直径:100mm 5.浆液种类、强度等级：详见图纸 | m | 297
4 | WB040302014001 | 锚杆制安 | 1.材料种类、规格：2根Φ22三级钢筋 2.深度：MG1，4米；MG2、MG3、MG4，6米 3.具体详见图纸 | t | 1.785
5 | 040302006002 | 锚杆孔注浆 | 1.地层情况：残坡积层+强风化花岗二长岩，具体详见图纸剖面图 2.锚杆（索）类型、部位：三级钢筋，竖肋横梁交接位置 3.钻孔深度：MG1，4.5米；MG2、MG3、MG4，6.5米 4.钻孔直径:100mm 5.浆液种类、强度等级：详见图纸 | m | 297
6 | 040303006001 | C25自拌混凝土竖肋横梁 | 1.部位：坡面 2.混凝土强度等级：C25自拌混凝土 3.截面300*300mm 4.具体做法详见图纸 | m3 | 21.114
7 | 040303006002 | C25自拌混凝土基础梁 | 1.部位：坡脚 2.混凝土强度等级：C25自拌混凝土 3.截面300*400mm 4.具体做法详见图纸 | m3 | 4.716
8 | WB040303032001 | 竖肋横梁模板 | 1.构件类型：竖肋横梁 2.支模高度：详见图纸 | m2 | 140.76
9 | WB040303032001 | 基础梁模板 | 1.构件类型：基础梁 2.支模高度：详见图纸 | m2 | 31.44
10 | WB040303048001 | 现浇构件钢筋 | 1.钢筋类型：三级钢 2.钢筋规格：箍筋Φ8@200，主筋4*Φ22 3.具体详见图纸 | t | 4.2
11 | 040305003001 | 坡顶截水沟 | 1.部位：坡顶截水沟 2.材料品种规格：C20预制边沟 3.100mmC15混凝土垫层 4.含挖填土方、复合土工布、嵌缝等 5.具体做法详见图纸 | m | 49.4
12 | 040305003002 | 坡脚排水沟 | 1.部位：坡顶截水沟 2.材料品种规格：C20现浇混凝土边沟 3.100mmC15混凝土垫层 4.含挖填土方、复合土工布、嵌缝等 5.具体做法详见图纸 | m | 40
13 | 040305003003 | 植生袋 | 1.植生袋 2.具体做法详见图纸 | m2 | 207.9
14 | 040305003004 | 监测墩 | 1.监测墩 2.具体做法详见图纸 | 个 | 2
15 | WB041101006001 | 钢管脚手架 | 1.搭设方式：双排 2.搭设高度：7.5米 3.材质：钢管脚手架 | m2 | 282.435
16 | 011703001001 | 垂直运输费 | 1.垂直运输费 | 项 | 1
17 | 011705001001 | 大型机械设备进出场及安拆 | 1.大型机械设备进出场及安拆 | 项 | 1
合 计
测评合格编号：2018JS-05【神机造价软件V60安徽版】

## (3)附录F措施项目清单与计价表
附录F 措施项目清单与计价表
工程名称：单龙寺镇扫帚河村安置点不稳定斜坡地质灾害治理工程 |  |  | 标段： |  | 第1页 共1页
序号 | 项目编码 | 项目名称 | 计算基础 | 费率（%） | 金额（元）
1 | SC-01 | 夜间施工增加费
2 | SC-02 | 二次搬运费
3 | SC-03 | 冬雨季施工增加费
4 | SC-04 | 已完工程及设备保护费
5 | SC-05 | 工程定位复测费
6 | SC-06 | 临时保护设施费
7 | SC-07 | 行车、行人干扰增加费
8 | SC-08 | 赶工措施费
合计
测评合格编号：2018JS-05【神机造价软件V60安徽版】

## (2)附录G不可竞争项目清单与计价表
附录G 不可竞争项目清单与计价表
工程名称：单龙寺镇扫帚河村安置点不稳定斜坡地质灾害治理工程 |  |  | 标段： |  | 第1页 共1页
序号 | 项目编码 | 项目名称 | 计算基础 | 费率（%） | 金额（元）
1 | SF-01 | 环境保护费 |  | 0.7
2 | SF-02 | 文明施工费 |  | 3
3 | SF-03 | 安全施工费 |  | 2.1
4 | SF-04 | 临时设施费 |  | 3.5
5 | SF-05 | 工程排污费
合计
测评合格编号：2018JS-05【神机造价软件V60安徽版】

## (1)附录I税金计价表
附录I 税金计价表
工程名称：单龙寺镇扫帚河村安置点不稳定斜坡地质灾害治理工程 |  |  | 标段： |  | 第1页 共1页
序号 | 项目名称 | 计算基础 | 计算基数 | 费率（%） | 金额（元）
1 | 分部分项工程项目费
1.1 | 定额人工费
1.2 | 定额机械费
1.3 | 综合费
2 | 措施项目费
3 | 不可竞争费
3.1 | 安全文明施工费
3.2 | 工程排污费
4 | 其他项目
4.1 | 暂列金额
4.2 | 专业工程暂估价
4.3 | 计日工
4.4 | 总承包服务费
5 | 税金
6 | 工程造价
测评合格编号：2018JS-05【神机造价软件V60安徽版】
附录I 税金计价表
工程名称：单龙寺镇扫帚河村安置点不稳定斜坡地质灾害治理工程 |  |  | 标段： |  | 第1页 共1页
序号 | 项目名称 | 计算基础 | 计算基数 | 费率（%） | 金额（元）
1 | 发包人发包专业工程 |  |  | 1
2 | 发包人提供材料 |  |  | 1
合计
测评合格编号：2018JS-05【神机造价软件V60安徽版】
附录I 税金计价表
工程名称：单龙寺镇扫帚河村安置点不稳定斜坡地质灾害治理工程 |  |  | 标段： |  | 第1页 共1页
序号 | 项目名称 | 计算基础 | 计算基数 | 费率（%） | 金额（元）
1 | 增值税 | 分部分项工程+措施项目+不可竞争+其他项目 |  | 9
合 计
测评合格编号：2018JS-05【神机造价软件V60安徽版】
附录I 税金计价表
工程名称：单龙寺镇扫帚河村安置点不稳定斜坡地质灾害治理工程 |  |  | 标段： |  | 第1页 共1页
序号 | 项目名称 | 计算基础 | 计算基数 | 费率（%） | 金额（元）
材料、设备暂估价
专业工程暂估价+材料、设备暂估价
甲供材
测评合格编号：2018JS-05【神机造价软件V60安徽版】
附录I 税金计价表
工程名称：单龙寺镇扫帚河村安置点不稳定斜坡地质灾害治理工程 |  |  | 标段： |  | 第1页 共1页
序号 | 项目名称 | 计算基础 | 计算基数 | 费率（%） | 金额（元）
测评合格编号：2018JS-05【神机造价软件V60安徽版】