## (5)D.3单位工程最高投标限价汇总表
D.3 单位工程最高投标限价汇总表
工程名称：霍山县单龙寺镇2019年农田水利“最后一公里”工程（童家河段） |  | 标段： | 第1页 共1页
序号 | 汇总内容 | 金额（元） | 其中：材料、设备暂估价（元）
1 | 分部分项工程项目费
1.1 | 定额人工费
1.2 | 定额机械费
1.3 | 综合费
2 | 措施项目费
3 | 不可竞争费
3.1 | 安全文明施工费
3.2 | 工程排污费
4 | 其他项目
4.1 | 暂列金额
4.2 | 专业工程暂估价
4.3 | 计日工
4.4 | 总承包服务费
5 | 税金
6 | 工程造价
测评合格编号：2018JS-05【神机造价软件V60安徽版】
D.3 单位工程最高投标限价汇总表
工程名称：霍山县单龙寺镇2019年农田水利“最后一公里”工程（童家河段） |  | 标段： | 第1页 共1页
序号 | 汇总内容 | 金额（元） | 其中：材料、设备暂估价（元）
1 | 发包人发包专业工程
2 | 发包人提供材料
合计
测评合格编号：2018JS-05【神机造价软件V60安徽版】
D.3 单位工程最高投标限价汇总表
工程名称：霍山县单龙寺镇2019年农田水利“最后一公里”工程（童家河段） |  | 标段： | 第1页 共1页
序号 | 汇总内容 | 金额（元） | 其中：材料、设备暂估价（元）
1 | 增值税 |  | 860583.56
合 计
测评合格编号：2018JS-05【神机造价软件V60安徽版】
D.3 单位工程最高投标限价汇总表
工程名称：霍山县单龙寺镇2019年农田水利“最后一公里”工程（童家河段） |  | 标段： | 第1页 共1页
序号 | 汇总内容 | 金额（元） | 其中：材料、设备暂估价（元）
材料、设备暂估价
专业工程暂估价+材料、设备暂估价
甲供材
测评合格编号：2018JS-05【神机造价软件V60安徽版】
D.3 单位工程最高投标限价汇总表
工程名称：霍山县单龙寺镇2019年农田水利“最后一公里”工程（童家河段） |  | 标段： | 第1页 共1页
序号 | 汇总内容 | 金额（元） | 其中：材料、设备暂估价（元）
测评合格编号：2018JS-05【神机造价软件V60安徽版】

## (4)E.1分部分项工程量清单计价表
E.1 分部分项工程量清单计价表
工程名称：霍山县单龙寺镇2019年农田水利“最后一公里”工程（童家河段） |  |  |  |  | 标段： |  |  |  |  | 第10页 共10页
序 | 项目编码 | 项目名称 | 项目特征描述 | 计 | 工程量 | 金额（元）
|  |  |  | 量 |  | 综合单价 | 合价 | 其中
号 |  |  |  | 单 |  |  |  | 定额 | 定额 | 暂估价
|  |  |  | 位 |  |  |  | 人工费 | 机械费
一、“最后一公里”工程
1.朱家岭
1 | 040101002001 | 挖沟槽土方 | 1.土壤类别：三类土 2.挖土深度：详见图纸 | m3 | 152
2 | 040103001001 | 回填方 | 1.密实度要求：90% | m3 | 152
3 | 040303002001 | 混凝土基础 | 1.混凝土强度等级：C25自拌混凝土 2.具体做法详见图纸 | m3 | 36
4 | 040303015005 | 混凝土挡土墙墙身 | 1.混凝土强度：C25自拌混凝土 2.含泄水孔（Φ10cmPVC管）、滤水层、沉降缝等 3.具体做法详见图纸 | m3 | 65
5 | 040305003001 | 浆砌石挡土墙 | 1.浆砌石挡土墙，M10水泥砂浆砌筑 2.含泄水孔（Φ10cmPVC管）、滤水层等 3.块石就地取材 4.具体做法详见图纸 | m3 | 32.5
6 | 040303015002 | 挡土墙模板 | 1.挡土墙模板安拆 | m2 | 262.02
2.龙头山
7 | 040101002001 | 挖沟槽土方 | 1.土壤类别：三类土 2.挖土深度：详见图纸 | m3 | 40.04
8 | 040103001001 | 回填方 | 1.密实度要求：90% | m3 | 40.04
9 | 040303002001 | 混凝土基础 | 1.混凝土强度等级：C25自拌混凝土 2.具体做法详见图纸 | m3 | 12.346
10 | 040303015005 | 混凝土挡土墙墙身 | 1.混凝土强度：C25自拌混凝土 2.含泄水孔（Φ10cmPVC管）、滤水层、沉降缝等 3.具体做法详见图纸 | m3 | 22.634
11 | 040303015002 | 挡土墙模板 | 1.挡土墙模板安拆 | m2 | 88
3.谢家旦
12 | 040101002001 | 挖沟槽土方 | 1.土壤类别：三类土 2.挖土深度：详见图纸 | m3 | 109.2
13 | 040103001001 | 回填方 | 1.密实度要求：90% | m3 | 109.2
14 | 040303002001 | 混凝土基础 | 1.混凝土强度等级：C25自拌混凝土 2.具体做法详见图纸 | m3 | 33.672
15 | 040303015005 | 混凝土挡土墙墙身 | 1.混凝土强度：C25自拌混凝土 2.含泄水孔（Φ10cmPVC管）、滤水层、沉降缝等 3.具体做法详见图纸 | m3 | 61.728
16 | 040303015002 | 挡土墙模板 | 1.挡土墙模板安拆 | m2 | 240
4.双王路涵桥
17 | 040101002001 | 挖沟槽土方 | 1.土壤类别：三类土 2.挖土深度：详见图纸 | m3 | 394.415
18 | 040103001001 | 回填方 | 1.密实度要求：90% | m3 | 394.415
19 | 040303002001 | 混凝土基础 | 1.混凝土强度等级：C25自拌混凝土 2.具体做法详见图纸 | m3 | 120.311
20 | 040303015005 | 混凝土挡土墙墙身 | 1.混凝土强度：C25自拌混凝土 2.含泄水孔（Φ10cmPVC管）、滤水层、沉降缝等 3.具体做法详见图纸 | m3 | 228.809
21 | 040303015002 | 挡土墙模板 | 1.挡土墙模板安拆 | m2 | 825.2
5.双龙寺畈田
22 | 040101002001 | 挖沟槽土方 | 1.土壤类别：三类土 2.挖土深度：详见图纸 | m3 | 207.2
23 | 040103001001 | 回填方 | 1.密实度要求：90% | m3 | 207.2
24 | 040303002001 | 混凝土基础 | 1.混凝土强度等级：C25自拌混凝土 2.具体做法详见图纸 | m3 | 49.22
25 | 040303015005 | 混凝土挡土墙墙身 | 1.混凝土强度：C25自拌混凝土 2.含泄水孔（Φ10cmPVC管）、滤水层、沉降缝等 3.具体做法详见图纸 | m3 | 134.13
26 | 040303015002 | 挡土墙模板 | 1.挡土墙模板安拆 | m2 | 371.84
6.汪家老屋
27 | 040101002001 | 挖沟槽土方 | 1.土壤类别：三类土 2.挖土深度：详见图纸 | m3 | 79.68
28 | 040103001001 | 回填方 | 1.密实度要求：90% | m3 | 79.68
29 | 040303002001 | 混凝土基础 | 1.混凝土强度等级：C25自拌混凝土 2.具体做法详见图纸 | m3 | 13.245
30 | 040303015005 | 混凝土挡土墙墙身 | 1.混凝土强度：C25自拌混凝土 2.含泄水孔（Φ10cmPVC管）、滤水层、沉降缝等 3.具体做法详见图纸 | m3 | 38.696
31 | 040305003001 | 浆砌石挡土墙 | 1.浆砌石挡土墙，M10水泥砂浆砌筑 2.含泄水孔（Φ10cmPVC管）、滤水层等 3.块石就地取材 4.具体做法详见图纸 | m3 | 3.25
32 | 040303015002 | 挡土墙模板 | 1.挡土墙模板安拆 | m2 | 118.48
7.王家老屋
33 | 040101002001 | 挖沟槽土方 | 1.土壤类别：三类土 2.挖土深度：详见图纸 | m3 | 36.14
34 | 040103001001 | 回填方 | 1.密实度要求：90% | m3 | 36.14
35 | 040303002001 | 混凝土基础 | 1.混凝土强度等级：C25自拌混凝土 2.具体做法详见图纸 | m3 | 12.028
36 | 040303015005 | 混凝土挡土墙墙身 | 1.混凝土强度：C25自拌混凝土 2.含泄水孔（Φ10cmPVC管）、滤水层、沉降缝等 3.具体做法详见图纸 | m3 | 7.202
37 | 040305003001 | 浆砌石挡土墙 | 1.浆砌石挡土墙，M10水泥砂浆砌筑 2.含泄水孔（Φ10cmPVC管）、滤水层等 3.块石就地取材 4.具体做法详见图纸 | m3 | 15.65
38 | 040303015002 | 挡土墙模板 | 1.挡土墙模板安拆 | m2 | 43.18
8.石灰冲
39 | 040101002001 | 挖沟槽土方 | 1.土壤类别：三类土 2.挖土深度：详见图纸 | m3 | 53.75
40 | 040103001001 | 回填方 | 1.密实度要求：90% | m3 | 53.75
41 | 040303002001 | 混凝土基础 | 1.混凝土强度等级：C25自拌混凝土 2.具体做法详见图纸 | m3 | 15.68
42 | 040303015005 | 混凝土挡土墙墙身 | 1.混凝土强度：C25自拌混凝土 2.含泄水孔（Φ10cmPVC管）、滤水层、沉降缝等 3.具体做法详见图纸 | m3 | 32.034
43 | 040303015002 | 挡土墙模板 | 1.挡土墙模板安拆 | m2 | 123.133
9.转水湾处
44 | 040101002001 | 挖沟槽土方 | 1.土壤类别：三类土 2.挖土深度：详见图纸 | m3 | 9.626
45 | 040103001001 | 回填方 | 1.密实度要求：90% | m3 | 9.626
46 | 040303002001 | 混凝土基础 | 1.混凝土强度等级：C25自拌混凝土 2.具体做法详见图纸 | m3 | 1.366
47 | 040303015005 | 混凝土挡土墙墙身 | 1.混凝土强度：C25自拌混凝土 2.含泄水孔（Φ10cmPVC管）、滤水层、沉降缝等 3.具体做法详见图纸 | m3 | 2.134
48 | 040303002001 | 混凝土护脚 | 1.混凝土强度等级：C25自拌混凝土 2.具体做法详见图纸 | m3 | 6.96
49 | 040303015002 | 挡土墙模板 | 1.挡土墙模板安拆 | m2 | 20.333
10.青龙庵
50 | 040101002001 | 挖沟槽土方 | 1.土壤类别：三类土 2.挖土深度：详见图纸 | m3 | 2.4
51 | 040103001001 | 回填方 | 1.密实度要求：90% | m3 | 2.4
52 | 040303002001 | 混凝土基础 | 1.混凝土强度等级：C25自拌混凝土 2.具体做法详见图纸 | m3 | 1
53 | 040305003001 | 浆砌石挡土墙 | 1.浆砌石挡土墙，M10水泥砂浆砌筑 2.含泄水孔（Φ10cmPVC管）、滤水层等 3.块石就地取材 4.具体做法详见图纸 | m3 | 1.3
54 | 040303015002 | 挡土墙模板 | 1.挡土墙模板安拆 | m2 | 3
11.西冲湾，储召贵下拐
55 | 040303002001 | 混凝土基础 | 1.混凝土强度等级：C25自拌混凝土 2.具体做法详见图纸 | m3 | 10
12.王家岭
56 | 040101002001 | 挖沟槽土方 | 1.土壤类别：三类土 2.挖土深度：详见图纸 | m3 | 49.4
57 | 040103001001 | 回填方 | 1.密实度要求：90% | m3 | 49.4
58 | 040303002001 | 混凝土基础 | 1.混凝土强度等级：C25自拌混凝土 2.具体做法详见图纸 | m3 | 9.77
59 | 040303015005 | 混凝土挡土墙墙身 | 1.混凝土强度：C25自拌混凝土 2.含泄水孔（Φ10cmPVC管）、滤水层、沉降缝等 3.具体做法详见图纸 | m3 | 29.2
60 | 040303015002 | 挡土墙模板 | 1.挡土墙模板安拆 | m2 | 79.66
13.横排岭
61 | 040101002001 | 挖沟槽土方 | 1.土壤类别：三类土 2.挖土深度：详见图纸 | m3 | 1.375
62 | 040103001001 | 回填方 | 1.密实度要求：90% | m3 | 1.375
63 | 040303015005 | 混凝土挡土墙墙身 | 1.混凝土强度：C25自拌混凝土 2.含泄水孔（Φ10cmPVC管）、滤水层、沉降缝等 3.具体做法详见图纸 | m3 | 1.25
64 | 040303015002 | 挡土墙模板 | 1.挡土墙模板安拆 | m2 | 5.5
14.油坊组大岩石处
65 | 040101002001 | 挖沟槽土方 | 1.土壤类别：三类土 2.挖土深度：详见图纸 | m3 | 52
66 | 040103001001 | 回填方 | 1.密实度要求：90% | m3 | 52
67 | 040303002001 | 混凝土基础 | 1.混凝土强度等级：C25自拌混凝土 2.具体做法详见图纸 | m3 | 10.856
68 | 040303015005 | 混凝土挡土墙墙身 | 1.混凝土强度：C25自拌混凝土 2.含泄水孔（Φ10cmPVC管）、滤水层、沉降缝等 3.具体做法详见图纸 | m3 | 32.444
69 | 040303015002 | 挡土墙模板 | 1.挡土墙模板安拆 | m2 | 88.66
15.冲口
70 | 040101002001 | 挖沟槽土方 | 1.土壤类别：三类土 2.挖土深度：详见图纸 | m3 | 26
71 | 040103001001 | 回填方 | 1.密实度要求：90% | m3 | 26
72 | 040303002001 | 混凝土基础 | 1.混凝土强度等级：C25自拌混凝土 2.具体做法详见图纸 | m3 | 5
73 | 040305003001 | 浆砌石挡土墙 | 1.浆砌石挡土墙，M10水泥砂浆砌筑 2.含泄水孔（Φ10cmPVC管）、滤水层等 3.块石就地取材 4.具体做法详见图纸 | m3 | 18.375
74 | 040303015002 | 混凝土模板 | 1.挡土墙模板安拆 | m2 | 7
16.黄家湾
75 | 040101002001 | 挖沟槽土方 | 1.土壤类别：三类土 2.挖土深度：详见图纸 | m3 | 13.125
76 | 040103001001 | 回填方 | 1.密实度要求：90% | m3 | 13.125
77 | 040303002001 | 混凝土基础 | 1.混凝土强度等级：C25自拌混凝土 2.具体做法详见图纸 | m3 | 3.75
78 | 040303015005 | 混凝土挡土墙墙身 | 1.混凝土强度：C25自拌混凝土 2.含泄水孔（Φ10cmPVC管）、滤水层、沉降缝等 3.具体做法详见图纸 | m3 | 8
79 | 040303015002 | 混凝土模板 | 1.挡土墙模板安拆 | m2 | 29.7
17.岭湾
80 | 040101002001 | 挖沟槽土方 | 1.土壤类别：三类土 2.挖土深度：详见图纸 | m3 | 21
81 | 040103001001 | 回填方 | 1.密实度要求：90% | m3 | 21
82 | 040303002001 | 混凝土基础 | 1.混凝土强度等级：C25自拌混凝土 2.具体做法详见图纸 | m3 | 6
83 | 040303015005 | 混凝土挡土墙墙身 | 1.混凝土强度：C25自拌混凝土 2.含泄水孔（Φ10cmPVC管）、滤水层、沉降缝等 3.具体做法详见图纸 | m3 | 12.8
84 | 040303015002 | 混凝土模板 | 1.挡土墙模板安拆 | m2 | 44.7
18.粉坊河
85 | 040101002001 | 挖沟槽土方 | 1.土壤类别：三类土 2.挖土深度：详见图纸 | m3 | 21.81
86 | 040103001001 | 回填方 | 1.密实度要求：90% | m3 | 21.81
87 | 040303002001 | 混凝土基础 | 1.混凝土强度等级：C25自拌混凝土 2.具体做法详见图纸 | m3 | 4.575
88 | 040303015005 | 混凝土挡土墙墙身 | 1.混凝土强度：C25自拌混凝土 2.含泄水孔（Φ10cmPVC管）、滤水层、沉降缝等 3.具体做法详见图纸 | m3 | 1.3
89 | 040303002001 | 混凝土护脚 | 1.混凝土强度等级：C25自拌混凝土 2.具体做法详见图纸 | m3 | 22.62
90 | 040303015002 | 混凝土模板 | 1.挡土墙模板安拆 | m2 | 53.85
91 | 040305003001 | 浆砌石挡土墙 | 1.浆砌石挡土墙，M10水泥砂浆砌筑 2.含泄水孔（Φ10cmPVC管）、滤水层等 3.块石就地取材 4.具体做法详见图纸 | m3 | 5.438
19.金家湾
92 | 040101002001 | 挖沟槽土方 | 1.土壤类别：三类土 2.挖土深度：详见图纸 | m3 | 49.35
93 | 040103001001 | 回填方 | 1.密实度要求：90% | m3 | 49.35
94 | 040303002001 | 混凝土基础 | 1.混凝土强度等级：C25自拌混凝土 2.具体做法详见图纸 | m3 | 14.7
95 | 040303015005 | 混凝土挡土墙墙身 | 1.混凝土强度：C25自拌混凝土 2.含泄水孔（Φ10cmPVC管）、滤水层、沉降缝等 3.具体做法详见图纸 | m3 | 23.625
96 | 040303002001 | 混凝土护脚 | 1.混凝土强度等级：C25自拌混凝土 2.具体做法详见图纸 | m3 | 8.7
97 | 040303015002 | 混凝土模板 | 1.挡土墙模板安拆 | m2 | 102.65
20.和平
98 | 040101002001 | 挖沟槽土方 | 1.土壤类别：三类土 2.挖土深度：详见图纸 | m3 | 13.5
99 | 040103001001 | 回填方 | 1.密实度要求：90% | m3 | 13.5
100 | 040303002001 | 混凝土基础 | 1.混凝土强度等级：C25自拌混凝土 2.具体做法详见图纸 | m3 | 3.3
101 | 040303015005 | 混凝土挡土墙墙身 | 1.混凝土强度：C25自拌混凝土 2.含泄水孔（Φ10cmPVC管）、滤水层、沉降缝等 3.具体做法详见图纸 | m3 | 8.75
102 | 040303015002 | 混凝土模板 | 1.挡土墙模板安拆 | m2 | 30.025
21.新开岭
103 | 040101002001 | 挖沟槽土方 | 1.土壤类别：三类土 2.挖土深度：详见图纸 | m3 | 16.875
104 | 040103001001 | 回填方 | 1.密实度要求：90% | m3 | 16.875
105 | 040303002001 | 混凝土基础 | 1.混凝土强度等级：C25自拌混凝土 2.具体做法详见图纸 | m3 | 4.125
106 | 040303015005 | 混凝土挡土墙墙身 | 1.混凝土强度：C25自拌混凝土 2.含泄水孔（Φ10cmPVC管）、滤水层、沉降缝等 3.具体做法详见图纸 | m3 | 10.938
107 | 040303015002 | 混凝土模板 | 1.挡土墙模板安拆 | m2 | 36.025
22.兴屋
108 | 040101002001 | 挖沟槽土方 | 1.土壤类别：三类土 2.挖土深度：详见图纸 | m3 | 23.625
109 | 040103001001 | 回填方 | 1.密实度要求：90% | m3 | 23.625
110 | 040303002001 | 混凝土基础 | 1.混凝土强度等级：C25自拌混凝土 2.具体做法详见图纸 | m3 | 6.75
111 | 040303015005 | 混凝土挡土墙墙身 | 1.混凝土强度：C25自拌混凝土 2.含泄水孔（Φ10cmPVC管）、滤水层、沉降缝等 3.具体做法详见图纸 | m3 | 14.4
112 | 040303002001 | 混凝土 | 1.混凝土强度等级：C20自拌混凝土 2.具体做法详见图纸 | m3 | 8
113 | 040303015002 | 混凝土模板 | 1.挡土墙模板安拆 | m2 | 49.7
23.龙头山
114 | 040101002001 | 挖沟槽土方 | 1.土壤类别：三类土 2.挖土深度：详见图纸 | m3 | 12.74
115 | 040103001001 | 回填方 | 1.密实度要求：90% | m3 | 12.74
116 | 040303002001 | 混凝土护脚 | 1.混凝土强度等级：C25自拌混凝土 2.具体做法详见图纸 | m3 | 15.08
117 | 040303015002 | 混凝土模板 | 1.挡土墙模板安拆 | m2 | 26
118 | 040203007001 | 20cm厚水泥混凝土路面 | 1.混凝土强度等级：C25自拌混凝土 2.掺和料：中粗砂 3.厚度：20cm 4.含模板、真空吸水、刻痕、养生等 | m2 | 40
24.王家湾
119 | 040101002001 | 挖沟槽土方 | 1.土壤类别：三类土 2.挖土深度：详见图纸 | m3 | 93
120 | 040103001001 | 回填方 | 1.密实度要求：90% | m3 | 93
121 | 040303002001 | 混凝土基础 | 1.混凝土强度等级：C25自拌混凝土 2.具体做法详见图纸 | m3 | 23.7
122 | 040303015005 | 混凝土挡土墙墙身 | 1.混凝土强度：C25自拌混凝土 2.含泄水孔（Φ10cmPVC管）、滤水层、沉降缝等 3.具体做法详见图纸 | m3 | 50.75
123 | 040305003001 | 浆砌石挡土墙 | 1.浆砌石挡土墙，M10水泥砂浆砌筑 2.含泄水孔（Φ10cmPVC管）、滤水层等 3.块石就地取材 4.具体做法详见图纸 | m3 | 9.75
124 | 040303015002 | 混凝土模板 | 1.挡土墙模板安拆 | m2 | 129.75
25.詹家冲河
125 | 040101002001 | 挖沟槽土方 | 1.土壤类别：三类土 2.挖土深度：详见图纸 | m3 | 118.54
126 | 040103001001 | 回填方 | 1.密实度要求：90% | m3 | 118.54
127 | 040303002001 | 混凝土护脚 | 1.混凝土强度等级：C25自拌混凝土 2.具体做法详见图纸 | m3 | 9.28
128 | 040303002001 | 混凝土基础 | 1.混凝土强度等级：C25自拌混凝土 2.具体做法详见图纸 | m3 | 35.55
129 | 040303015005 | 混凝土拦砂坝 | 1.混凝土强度：C25自拌混凝土 2.含泄水孔（Φ10cmPVC管）、滤水层、沉降缝等 3.具体做法详见图纸 | m3 | 32.64
130 | 040305003001 | 浆砌石挡土墙 | 1.浆砌石挡土墙，M10水泥砂浆砌筑 2.含泄水孔（Φ10cmPVC管）、滤水层等 3.块石就地取材 4.具体做法详见图纸 | m3 | 64.275
131 | 040303015002 | 混凝土模板 | 1.挡土墙模板安拆 | m2 | 131.248
26.金家老屋
132 | 040101002001 | 挖沟槽土方 | 1.土壤类别：三类土 2.挖土深度：详见图纸 | m3 | 48.4
133 | 040103001001 | 回填方 | 1.密实度要求：90% | m3 | 48.4
134 | 040303002001 | 混凝土基础 | 1.混凝土强度等级：C25自拌混凝土 2.具体做法详见图纸 | m3 | 15.1
135 | 040303015005 | 混凝土挡土墙墙身 | 1.混凝土强度：C25自拌混凝土 2.含泄水孔（Φ10cmPVC管）、滤水层、沉降缝等 3.具体做法详见图纸 | m3 | 5.625
136 | 040305003001 | 浆砌石挡土墙 | 1.浆砌石挡土墙，M10水泥砂浆砌筑 2.含泄水孔（Φ10cmPVC管）、滤水层等 3.块石就地取材 4.具体做法详见图纸 | m3 | 23.2
137 | 040303015002 | 混凝土模板 | 1.挡土墙模板安拆 | m2 | 47.55
27.羊眠冲
138 | 040101002001 | 挖沟槽土方 | 1.土壤类别：三类土 2.挖土深度：详见图纸 | m3 | 12.25
139 | 040103001001 | 回填方 | 1.密实度要求：90% | m3 | 12.25
140 | 040303002001 | 混凝土护脚 | 1.混凝土强度等级：C25自拌混凝土 2.具体做法详见图纸 | m3 | 14.5
141 | 040303015002 | 混凝土模板 | 1.挡土墙模板安拆 | m2 | 25
28.单龙寺村
142 | 040101002001 | 挖沟槽土方 | 1.土壤类别：三类土 2.挖土深度：详见图纸 | m3 | 23.3
143 | 040103001001 | 回填方 | 1.密实度要求：90% | m3 | 23.3
144 | 040303002001 | 混凝土基础 | 1.混凝土强度等级：C25自拌混凝土 2.具体做法详见图纸 | m3 | 6
145 | 040303015005 | 混凝土挡土墙墙身 | 1.混凝土强度：C25自拌混凝土 2.含泄水孔（Φ10cmPVC管）、滤水层、沉降缝等 3.具体做法详见图纸 | m3 | 13
146 | 040305003001 | 浆砌石挡土墙 | 1.浆砌石挡土墙，M10水泥砂浆砌筑 2.含泄水孔（Φ10cmPVC管）、滤水层等 3.块石就地取材 4.具体做法详见图纸 | m3 | 5
147 | 040303015002 | 混凝土模板 | 1.挡土墙模板安拆 | m2 | 27.9
二、双龙过水路面护岸工程
1.加高0.7米挡土墙，长36米
148 | WB040203013001 | 新旧挡墙衔接面冲洗干净并凿毛 | 1.新旧挡墙衔接面冲洗干净并凿毛 | m2 | 18
149 | 040303015001 | 混凝土挡土墙墙身 | 1.混凝土强度等级：C30自拌混凝土 2.泄水孔材料品种、规格：详见图纸 3.滤水层要求：详见图纸 4.沉降缝要求：详见图纸 5.钢筋材料品种：HRB400 | m3 | 12.6
150 | 040303015002 | 挡土墙模板 | 1.挡土墙模板安拆 | m2 | 51.1
151 | WB040203010001 | 混凝土内植结构钢筋 | 1.材质：HRB400，φ20 2.部位：原挡土墙顶部 3.植入深度50cm | 根 | 144
152 | WB040303048001 | 现浇构件钢筋 | 1.钢筋类型：HRB400 2.钢筋规格：＞10 3.具体做法详见图纸 | t | 0.678
2.加高1米挡土墙，长66米
153 | WB040203013001 | 新旧挡墙衔接面冲洗干净并凿毛 | 1.新旧挡墙衔接面冲洗干净并凿毛 | m2 | 33
154 | 040303015001 | 混凝土挡土墙墙身 | 1.混凝土强度等级：C30自拌混凝土 2.泄水孔材料品种、规格：详见图纸 3.滤水层要求：详见图纸 4.沉降缝要求：详见图纸 5.钢筋材料品种：HRB400 | m3 | 33
155 | 040303015002 | 挡土墙模板 | 1.挡土墙模板安拆 | m2 | 133
156 | WB040203010001 | 混凝土内植结构钢筋 | 1.材质：HRB400，φ20 2.部位：原挡土墙顶部 3.植入深度50cm | 根 | 264
157 | WB040303048001 | 现浇构件钢筋 | 1.钢筋类型：HRB400 2.钢筋规格：＞10 3.具体做法详见图纸 | t | 1.954
3.新建4米高挡土墙，长56米
158 | 040101002001 | 挖沟槽土方 | 1.土壤类别：三类土 2.挖土深度：详见图纸 | m3 | 143.998
159 | 040103001001 | 回填方 | 1.密实度要求：90% | m3 | 311.03
160 | 040303002001 | 混凝土基础 | 1.混凝土强度等级：C20自拌混凝土 2.具体做法详见图纸 | m3 | 83.209
161 | 040303015005 | 混凝土挡土墙墙身 | 1.混凝土强度：等级C20自拌混凝土 2.泄水孔材料品种、规格：Φ10cmPVC管 3.滤水层要求：详见图纸 4.沉降缝要求：详见图纸 | m3 | 198.348
162 | 040303015002 | 挡土墙模板 | 1.挡土墙模板安拆 | m2 | 458.056
163 | 040309009001 | 泄水管 | 1.材料品种：PVC管 2.管径：Φ10cm | m | 48.4
164 | 040201021001 | 土工布 | 1.材料品种、规格：300-400g/m2土工布 2.具体做法详见图纸 | m2 | 145.6
165 | 040309007001 | 变形缝 | 1.变形缝材质：沥青甘蔗板 | m2 | 15.083
4.新建5米高挡土墙，长22米
166 | 040303015007 | 拆除原挡土墙 | 1.拆除原挡土墙 | m3 | 150
167 | 040101002001 | 挖沟槽土方 | 1.土壤类别：三类土 2.挖土深度：详见图纸 | m3 | 77.88
168 | 040103001001 | 回填方 | 1.密实度要求：90% | m3 | 190.68
169 | 040303002001 | 混凝土基础 | 1.混凝土强度等级：C20自拌混凝土 2.具体做法详见图纸 | m3 | 46.277
170 | 040303015005 | 混凝土挡土墙墙身 | 1.混凝土强度：等级C20自拌混凝土 2.泄水孔材料品种、规格：Φ10cmPVC管 3.滤水层要求：详见图纸 4.沉降缝要求：详见图纸 | m3 | 127.6
171 | 040303015002 | 挡土墙模板 | 1.挡土墙模板安拆 | m2 | 235.807
172 | 040309009001 | 泄水管 | 1.材料品种：PVC管 2.管径：Φ10cm | m | 23.2
173 | 040201021001 | 土工布 | 1.材料品种、规格：300-400g/m2土工布 2.具体做法详见图纸 | m2 | 57.2
174 | 040309007001 | 变形缝 | 1.变形缝材质：沥青甘蔗板 | m2 | 7.904
三、其它工程
175 | 011705001001 | 大型机械设备进出场及安拆 |  | 项 | 1
合 计
测评合格编号：2018JS-05【神机造价软件V60安徽版】

## (3)附录F措施项目清单与计价表
附录F 措施项目清单与计价表
工程名称：霍山县单龙寺镇2019年农田水利“最后一公里”工程（童家河段） |  |  | 标段： |  | 第1页 共1页
序号 | 项目编码 | 项目名称 | 计算基础 | 费率（%） | 金额（元）
1 | SC-01 | 夜间施工增加费
2 | SC-02 | 二次搬运费
3 | SC-03 | 冬雨季施工增加费
4 | SC-04 | 已完工程及设备保护费
5 | SC-05 | 工程定位复测费
6 | SC-06 | 临时保护设施费
7 | SC-07 | 行车、行人干扰增加费
8 | SC-08 | 赶工措施费
合计
测评合格编号：2018JS-05【神机造价软件V60安徽版】

## (2)附录G不可竞争项目清单与计价表
附录G 不可竞争项目清单与计价表
工程名称：霍山县单龙寺镇2019年农田水利“最后一公里”工程（童家河段） |  |  | 标段： |  | 第1页 共1页
序号 | 项目编码 | 项目名称 | 计算基础 | 费率（%） | 金额（元）
1 | SF-01 | 环境保护费 |  | 0.7
2 | SF-02 | 文明施工费 |  | 3
3 | SF-03 | 安全施工费 |  | 2.1
4 | SF-04 | 临时设施费 |  | 3.5
5 | SF-05 | 工程排污费
合计
测评合格编号：2018JS-05【神机造价软件V60安徽版】

## (1)附录I税金计价表
附录I 税金计价表
工程名称：霍山县单龙寺镇2019年农田水利“最后一公里”工程（童家河段） |  |  | 标段： |  | 第1页 共1页
序号 | 项目名称 | 计算基础 | 计算基数 | 费率（%） | 金额（元）
1 | 分部分项工程项目费
1.1 | 定额人工费
1.2 | 定额机械费
1.3 | 综合费
2 | 措施项目费
3 | 不可竞争费
3.1 | 安全文明施工费
3.2 | 工程排污费
4 | 其他项目
4.1 | 暂列金额
4.2 | 专业工程暂估价
4.3 | 计日工
4.4 | 总承包服务费
5 | 税金
6 | 工程造价
测评合格编号：2018JS-05【神机造价软件V60安徽版】
附录I 税金计价表
工程名称：霍山县单龙寺镇2019年农田水利“最后一公里”工程（童家河段） |  |  | 标段： |  | 第1页 共1页
序号 | 项目名称 | 计算基础 | 计算基数 | 费率（%） | 金额（元）
1 | 发包人发包专业工程 |  |  | 1
2 | 发包人提供材料 |  |  | 1
合计
测评合格编号：2018JS-05【神机造价软件V60安徽版】
附录I 税金计价表
工程名称：霍山县单龙寺镇2019年农田水利“最后一公里”工程（童家河段） |  |  | 标段： |  | 第1页 共1页
序号 | 项目名称 | 计算基础 | 计算基数 | 费率（%） | 金额（元）
1 | 增值税 | 分部分项工程+措施项目+不可竞争+其他项目 |  | 9
合 计
测评合格编号：2018JS-05【神机造价软件V60安徽版】
附录I 税金计价表
工程名称：霍山县单龙寺镇2019年农田水利“最后一公里”工程（童家河段） |  |  | 标段： |  | 第1页 共1页
序号 | 项目名称 | 计算基础 | 计算基数 | 费率（%） | 金额（元）
材料、设备暂估价
专业工程暂估价+材料、设备暂估价
甲供材
测评合格编号：2018JS-05【神机造价软件V60安徽版】
附录I 税金计价表
工程名称：霍山县单龙寺镇2019年农田水利“最后一公里”工程（童家河段） |  |  | 标段： |  | 第1页 共1页
序号 | 项目名称 | 计算基础 | 计算基数 | 费率（%） | 金额（元）
测评合格编号：2018JS-05【神机造价软件V60安徽版】