## 汇总
投标报价汇总表
标段：黑石渡镇黑石渡社区大王庙水泥路工程
序 号 | 章 次 | 科 目 名 称 | 金额(元)
1 | 100 | 清单 第100章 总则 | 12859.33
2 | 200 | 清单 第200章 路基 | 6629.70
3 | 300 | 清单 第300章 路面 | 506591.90
4 | 600 | 清单 第600章 安全设施及预埋管线 | 5300.00
5 | 第100章至700章清单合计 |  | 531380.93
6 | 已包含在清单合计中的材料、工程设备、专业工程暂估价合计
7 | 清单合计减去材料、工程设备、专业工程暂估价 合计(即5-6)=7 |  | 531380.93
8 | 计日工合计
9 | 暂列金额(不含计日工总额)
10 | 投标报价(5+8+9)=10 |  | 531380.93

## 分部分项
工程量清单
合同段: 黑石渡镇黑石渡社区大王庙水泥路工程 |  |  |  | 货币单位: 人民币 元
清单 第100章 总则
子目号 | 子 目 名 称 | 单位 | 数量 | 单价 | 合价
101 | 通则
101-1 | 保险费
-a | 按合同条款规定，提供建筑工程一切险 | 总额 | 1.000 | 1296.30 | 1296.30
-b | 按合同条款规定，提供第三者责任险 | 总额 | 1.000 | 259.26 | 259.26
102 | 工程管理
102-1 | 竣工文件 | 总额 | 1.000 | 414.82 | 414.82
102-2 | 施工环保费 | 总额 | 1.000 | 518.52 | 518.52
102-3 | 安全生产费 | 总额 | 1.000 | 7777.82 | 7777.82
103 | 临时工程与设施
103-2 | 临时占地 | 总额 | 1.000 | 259.26 | 259.26
103-3 | 临时供电设施架设、维护与拆除 | 总额 | 1.000 | 259.26 | 259.26
104 | 承包人驻地建设
104-1 | 承包人驻地建设 | 总额 | 1.000 | 2074.09 | 2074.09
| 清单 第 100 章合计 人民币 | 12859.33
工程量清单
合同段: 黑石渡镇黑石渡社区大王庙水泥路工程 |  |  |  | 货币单位: 人民币 元
清单 第200章 路基
子目号 | 子 目 名 称 | 单位 | 数量 | 单价 | 合价
203-2 | 路基压实
-a | 路基压实（原沥青路面清理碾压） | m2 | 4510.000 | 1.47 | 6629.70
| 清单 第 200 章合计 人民币 | 6629.70
工程量清单
合同段: 黑石渡镇黑石渡社区大王庙水泥路工程 |  |  |  | 货币单位: 人民币 元
清单 第300章 路面
子目号 | 子 目 名 称 | 单位 | 数量 | 单价 | 合价
312-1 | 20cm厚C35水泥混凝土面板B=4.5m（含切缝、灌缝、养护等）
-a | 厚200mm（自拌砼） | m2 | 3690.000 | 136.65 | 504238.50
313-1 | 路肩培土（B=0.5m，H=0.2m）
-a | 路肩培土 | m2 | 820.000 | 2.87 | 2353.40
| 清单 第 300 章合计 人民币 | 506591.90
工程量清单
合同段: 黑石渡镇黑石渡社区大王庙水泥路工程 |  |  |  | 货币单位: 人民币 元
清单 第600章 安全设施及预埋管线
子目号 | 子 目 名 称 | 单位 | 数量 | 单价 | 合价
604 | 道口桩
604-10 | 道口桩 | 个 | 8.000 | 100.00 | 800.00
604 | 道路交通标志
604-2 | 双柱式公示牌 | 个 | 1.000 | 2500.00 | 2500.00
604-3 | 大理石公示碑（含基础底座安装） | 个 | 1.000 | 800.00 | 800.00
604-4 | 单柱式路名牌 | 个 | 1.000 | 1200.00 | 1200.00
| 清单 第 600 章合计 人民币 | 5300.00