## (4)E.1分部分项工程量清单计价表
E.1 分部分项工程量清单计价表
工程名称：诸佛庵镇石家河村美丽乡村沿路亮化工程 |  |  | 标段： |  | 第2页 共2页
序 | 项目编码 | 项目名称 | 项目特征描述 | 计 | 工程量
量
号 |  |  |  | 单
位
1 | 030412007001 | 太阳能路灯H=7m（包含基础底座、预埋件） | 1、采用80W高效太阳能电池板，转换率大于16.8%，采用高强度、高低铁超白化钢化玻璃，减少阳光反射；由抗老化得EVA树脂，耐候性优良的TDT复合膜层压而成增加组件寿命；使用寿命可应达25年以上；可适应各种复杂恶劣的气候条件下使用；输出采用密封防水、高可靠性、多功能接线盒；保修10年 2、灯杆高度7米，60mm*150mm，壁厚2.75mm，优质钢材Q235，热镀锌，喷塑，内外防腐处理；50*50*80cmC25砼基础 3、大功率LED灯头，具备散热恒温装置。LED40W光源，防护等级为IP65，使用寿命5万小时以上，保修10年 4、采用80AH太阳能专用锂电池，循环耐久能力强、寿命长，自放电小，充电效率高，使用温度范围广，环保，密封技术安全可靠，使用寿命不低于5年、每晚照明时间不低于6h、连续阴雨天可以亮6-7天 5、专用微电脑控制光控加时控智能控制器，防过充过放、防水 6、具体做法需满足业主要求 | 套 | 61
2 | 030412007001 | 太阳能4头高杆灯H=10m（包含基础底座、预埋件） | 1、光源名称:LED（COB)，额定功率≥4*200W,防护等级≥IP65。 2、杆高≧10m，Q235优质钢材,热镀锌防腐处理后表面静电喷塑，壁厚≧3.75mm，白色 3、灯臂为圆形臂，直径≥1.5米，Q235优质钢材,热镀锌防腐处理后表面静电喷塑，壁厚≧3mm，颜色：白色 4、太阳高杆灯H=10m（灯具、灯杆及配件） 5、具体做法需满足业主要求 | 盏 | 2
合 计
测评合格编号：2018JS-05【神机造价软件V60安徽版】

## (3)附录F措施项目清单与计价表
附录F 措施项目清单与计价表
工程名称：诸佛庵镇石家河村美丽乡村沿路亮化工程 |  |  | 标段： |  | 第1页 共1页
序号 | 项目编码 | 项目名称 | 计算基础 | 费率（%） | 金额（元）
1 | SC-01 | 夜间施工增加费
2 | SC-02 | 二次搬运费
3 | SC-03 | 冬雨季施工增加费
4 | SC-04 | 已完工程及设备保护费
5 | SC-05 | 工程定位复测费
6 | SC-06 | 临时保护设施费
7 | SC-07 | 行车、行人干扰增加费
8 | SC-08 | 赶工措施费
合计
测评合格编号：2018JS-05【神机造价软件V60安徽版】

## (2)附录G不可竞争项目清单与计价表
附录G 不可竞争项目清单与计价表
工程名称：诸佛庵镇石家河村美丽乡村沿路亮化工程 |  |  | 标段： |  | 第1页 共1页
序号 | 项目编码 | 项目名称 | 计算基础 | 费率（%） | 金额（元）
1 | SF-01 | 环境保护费 |  | 0.7
2 | SF-02 | 文明施工费 |  | 3
3 | SF-03 | 安全施工费 |  | 2.1
4 | SF-04 | 临时设施费 |  | 3.5
5 | SF-05 | 工程排污费 |  | 100
合计
测评合格编号：2018JS-05【神机造价软件V60安徽版】

## (1)附录I税金计价表
附录I 税金计价表
工程名称：诸佛庵镇石家河村美丽乡村沿路亮化工程 |  |  | 标段： |  | 第1页 共1页
序号 | 项目名称 | 计算基础 | 计算基数 | 费率（%） | 金额（元）
1 | 分部分项工程费
2 | 措施项目费
2.1 | 夜间施工增加费
2.2 | 二次搬运费
2.3 | 冬雨季施工增加费
2.4 | 已完工程及设备保护费
2.5 | 工程定位复测费
2.6 | 临时保护设施费
2.7 | 行车、行人干扰增加费
2.8 | 赶工措施费
3 | 不可竞争费
3.1 | 安全文明施工费
3.2 | 工程排污费
4 | 其他项目
4.1 | 暂列金额
4.2 | 专业工程暂估价
4.3 | 计日工
4.4 | 总承包服务费
5 | 税金
6 | 工程造价=1+2+3+4+5
测评合格编号：2018JS-05【神机造价软件V60安徽版】
附录I 税金计价表
工程名称：诸佛庵镇石家河村美丽乡村沿路亮化工程 |  |  | 标段： |  | 第1页 共1页
序号 | 项目名称 | 计算基础 | 计算基数 | 费率（%） | 金额（元）
1 | 发包人发包专业工程 |  |  | 1
2 | 发包人提供材料 |  |  | 1
合计
测评合格编号：2018JS-05【神机造价软件V60安徽版】
附录I 税金计价表
工程名称：诸佛庵镇石家河村美丽乡村沿路亮化工程 |  |  | 标段： |  | 第1页 共1页
序号 | 项目名称 | 计算基础 | 计算基数 | 费率（%） | 金额（元）
1 | 增值税 | 分部分项工程+措施项目+不可竞争+其他项目 |  | 9
合 计
测评合格编号：2018JS-05【神机造价软件V60安徽版】
附录I 税金计价表
工程名称：诸佛庵镇石家河村美丽乡村沿路亮化工程 |  |  | 标段： |  | 第1页 共1页
序号 | 项目名称 | 计算基础 | 计算基数 | 费率（%） | 金额（元）
材料、设备暂估价
专业工程暂估价+材料、设备暂估价
甲供材
不计税项目
测评合格编号：2018JS-05【神机造价软件V60安徽版】
附录I 税金计价表
工程名称：诸佛庵镇石家河村美丽乡村沿路亮化工程 |  |  | 标段： |  | 第1页 共1页
序号 | 项目名称 | 计算基础 | 计算基数 | 费率（%） | 金额（元）
测评合格编号：2018JS-05【神机造价软件V60安徽版】