## (4)E.1分部分项工程量清单计价表
E.1 分部分项工程量清单计价表
工程名称：诸佛庵镇石家河村污水整治工程 |  |  | 标段： |  | 第4页 共4页
序 | 项目编码 | 项目名称 | 项目特征描述 | 计 | 工程量
量
号 |  |  |  | 单
位
1 | 011601001001 | 拆除18cm厚砼地面 | 1、拆除18cm厚砼地面 2、具体做法需按照业主要求 | m2 | 103.6
2 | 040101002002 | 人工挖沟槽土石方 | 1、开挖部位：检查井、雨污水管沟 2、土壤类别：土石方 3、土石方比例现场踏勘自定，中标后不得调整 | m3 | 1012.869
3 | 040103001001 | 就地回填碾压 | 1、填方材料品种：就地挖方 2、密实度：分层夯实 | m3 | 976.775
4 | 040103002001 | 余方弃置 | 1、废弃料品种：土石方 2、运距：自理 | m3 | 36.094
5 | 040501004002 | UPVC50 | 1.管道材质:实壁硬聚氯乙烯排水管 2.连接方式:承插胶圈接口 3.管径：DN50 | m | 851.7
6 | 040501004002 | UPVC75 | 1.管道材质:实壁硬聚氯乙烯排水管 2.连接方式:承插胶圈接口 3.管径：DN75 | m | 1392.6
7 | 040501004002 | UPVC110 | 1.管道材质:实壁硬聚氯乙烯排水管 2.连接方式:承插胶圈接口 3.管径：DN110 | m | 2783.6
8 | 040501004002 | UPVC160 | 1.管道材质:实壁硬聚氯乙烯排水管 2.连接方式:承插胶圈接口 3.管径：DN160 | m | 95.1
9 | 040501004002 | DN200波纹管 | 1.管道材质:HDPE波纹管 2.连接方式:胶圈连接 3.管径：DN200 | m | 101.7
10 | 031208002001 | 管道保温 | 1.名称:管道保温（含保温层、锡箔纸、抱箍） | m | 6
11 | 040504009001 | 400*600砖砌检查井 | 1、400*600砖砌检查井 2、铸铁雨水箅 | 座 | 170
12 | 010401014001 | 砖砌排水沟（规格：0.7*0.6m） | 1、20cm厚C15砼垫层 2、240灰砂砖沟壁 3、沟壁、压顶抹水泥砂浆 4、人工挖填沟槽土石方 | m | 28.5
13 | 010101004001 | 三格式砖砌化粪池（规格：1.6*1.2*1.4m） | 1、三格式砖砌化粪池（规格：1.6*1.2*1.4m） 2、10cm厚C15砼垫层 3、8cm厚C20钢筋砼盖板 3、管道配件 4、池壁抹水泥砂浆 5、人工挖填沟槽土石方 | 座 | 1
14 | 010101004001 | 三格式砖砌化粪池（规格：2.7*2*1.5m） | 1、三格式砖砌化粪池（规格：2.7*2*1.5m） 2、10cm厚C15砼垫层 3、8cm厚C20钢筋砼盖板 3、管道配件 4、池壁抹水泥砂浆 5、人工挖填沟槽土石方 | 座 | 8
15 | 010101004001 | 三格式砖砌化粪池（规格：2*1*1m） | 1、三格式砖砌化粪池（规格：2*1*1m） 2、10cm厚C15砼垫层 3、8cm厚C20钢筋砼盖板 3、管道配件 4、池壁抹水泥砂浆 5、人工挖填沟槽土石方 | 座 | 6
16 | 010101004001 | 三格式砖砌化粪池（规格：2*1.65*1.3m） | 1、三格式砖砌化粪池（规格：2*1.65*1.3m） 2、10cm厚C15砼垫层 3、8cm厚C20钢筋砼盖板 3、管道配件 4、池壁抹水泥砂浆 5、人工挖填沟槽土石方 | 座 | 1
17 | 010101004001 | 三格式砖砌化粪池（规格：1.5*1.2*1m） | 1、三格式砖砌化粪池（规格：1.5*1.2*1m） 2、10cm厚C15砼垫层 3、8cm厚C20钢筋砼盖板 3、管道配件 4、池壁抹水泥砂浆 5、人工挖填沟槽土石方 | 座 | 44
18 | 010101004001 | 三格式砖砌化粪池（规格：5.5*1.84*1.3m） | 1、三格式砖砌化粪池（规格：5.5*1.84*1.3m） 2、10cm厚C15砼垫层 3、8cm厚C20钢筋砼盖板 3、管道配件 4、池壁抹水泥砂浆 5、人工挖填沟槽土石方 | 座 | 4
19 | 010101004001 | 三格式混凝土化粪池（规格：2.8*1.4*1.8m） | 1、三格式混凝土化粪池（规格：2.8*1.4*1.8m） 2、10cm厚C15砼垫层 3、8cm厚C20钢筋砼盖板 3、管道配件 4、人工挖填沟槽土石方 | 座 | 1
20 | 010101004001 | 三格式混凝土化粪池（规格：4.03*1.6*1.8m） | 1、三格式混凝土化粪池（规格：4.03*1.6*1.8m） 2、10cm厚C15砼垫层 3、8cm厚C20钢筋砼盖板 3、管道配件 4、人工挖填沟槽土石方 | 座 | 1
21 | 010101004001 | 三格式混凝土化粪池（规格：4.3*1.9*1.8m） | 1、三格式混凝土化粪池（规格：4.3*1.9*1.8m） 2、10cm厚C15砼垫层 3、8cm厚C20钢筋砼盖板 3、管道配件 4、人工挖填沟槽土石方 | 座 | 1
22 | 010101004001 | 三格式混凝土化粪池（规格：2.3*2.1*1.1m） | 1、三格式混凝土化粪池（规格：2.3*2.1*1.1m） 2、10cm厚C15砼垫层 3、8cm厚C20钢筋砼盖板 3、管道配件 4、人工挖填沟槽土石方 | 座 | 1
23 | 010101004001 | 三格式混凝土化粪池（规格：2.4*1.84*1.6m） | 1、三格式混凝土化粪池（规格：2.4*1.84*1.6m） 2、10cm厚C15砼垫层 3、8cm厚C20钢筋砼盖板 3、管道配件 4、人工挖填沟槽土石方 | 座 | 1
24 | 010101004001 | 三格式混凝土化粪池（规格：9.6*2.9*2.2m） | 1、三格式混凝土化粪池（规格：9.6*2.9*2.2m） 2、10cm厚C15砼垫层 3、8cm厚C20钢筋砼盖板 3、管道配件 4、人工挖填沟槽土石方 | 座 | 1
25 | 010512008001 | 钢筋砼沟盖板（含钢筋，模板） | 1、8cm厚C30钢筋砼沟盖板 2、钢筋 3、模板 | m3 | 2.56
26 | 040501001001 | DN1000承插式混凝土管道铺设 | 1、管道类型：Ⅱ级钢筋混凝土承插管 2、规格：dn1000 3、埋设深度：2m 4、接口形式：承插式 | m | 38
27 | WB040501027003 | 管道闭水试验 | 1、管道闭水试验 2、调制砂浆、砌堵、抹灰、注水、排水、拆堵、清理现场等 | m | 38
28 | 050102012001 | 人工生态湿地（含清表） | 1、整理用地，清除苗木、杂草 2、新建人工生态湿地净化水体 3、具体做法需按照建设单位要求。 | m2 | 667
合 计
测评合格编号：2018JS-05【神机造价软件V60安徽版】

## (3)附录F措施项目清单与计价表
附录F 措施项目清单与计价表
工程名称：诸佛庵镇石家河村污水整治工程 |  |  | 标段： |  | 第1页 共1页
序号 | 项目编码 | 项目名称 | 计算基础 | 费率（%） | 金额（元）
1 | SC-01 | 夜间施工增加费
2 | SC-02 | 二次搬运费
3 | SC-03 | 冬雨季施工增加费
4 | SC-04 | 已完工程及设备保护费
5 | SC-05 | 工程定位复测费
6 | SC-06 | 临时保护设施费
7 | SC-07 | 行车、行人干扰增加费
8 | SC-08 | 赶工措施费
合计
测评合格编号：2018JS-05【神机造价软件V60安徽版】

## (2)附录G不可竞争项目清单与计价表
附录G 不可竞争项目清单与计价表
工程名称：诸佛庵镇石家河村污水整治工程 |  |  | 标段： |  | 第1页 共1页
序号 | 项目编码 | 项目名称 | 计算基础 | 费率（%） | 金额（元）
1 | SF-01 | 环境保护费 |  | 0.7
2 | SF-02 | 文明施工费 |  | 3
3 | SF-03 | 安全施工费 |  | 2.1
4 | SF-04 | 临时设施费 |  | 3.5
5 | SF-05 | 工程排污费 |  | 100
合计
测评合格编号：2018JS-05【神机造价软件V60安徽版】

## (1)附录I税金计价表
附录I 税金计价表
工程名称：诸佛庵镇石家河村污水整治工程 |  |  | 标段： |  | 第1页 共1页
序号 | 项目名称 | 计算基础 | 计算基数 | 费率（%） | 金额（元）
1 | 分部分项工程费
2 | 措施项目费
2.1 | 夜间施工增加费
2.2 | 二次搬运费
2.3 | 冬雨季施工增加费
2.4 | 已完工程及设备保护费
2.5 | 工程定位复测费
2.6 | 临时保护设施费
2.7 | 行车、行人干扰增加费
2.8 | 赶工措施费
3 | 不可竞争费
3.1 | 安全文明施工费
3.2 | 工程排污费
4 | 其他项目
4.1 | 暂列金额
4.2 | 专业工程暂估价
4.3 | 计日工
4.4 | 总承包服务费
5 | 税金
6 | 工程造价=1+2+3+4+5
测评合格编号：2018JS-05【神机造价软件V60安徽版】
附录I 税金计价表
工程名称：诸佛庵镇石家河村污水整治工程 |  |  | 标段： |  | 第1页 共1页
序号 | 项目名称 | 计算基础 | 计算基数 | 费率（%） | 金额（元）
1 | 发包人发包专业工程 |  |  | 1
2 | 发包人提供材料 |  |  | 1
合计
测评合格编号：2018JS-05【神机造价软件V60安徽版】
附录I 税金计价表
工程名称：诸佛庵镇石家河村污水整治工程 |  |  | 标段： |  | 第1页 共1页
序号 | 项目名称 | 计算基础 | 计算基数 | 费率（%） | 金额（元）
1 | 增值税 | 分部分项工程+措施项目+不可竞争+其他项目 |  | 9
合 计
测评合格编号：2018JS-05【神机造价软件V60安徽版】
附录I 税金计价表
工程名称：诸佛庵镇石家河村污水整治工程 |  |  | 标段： |  | 第1页 共1页
序号 | 项目名称 | 计算基础 | 计算基数 | 费率（%） | 金额（元）
材料、设备暂估价
专业工程暂估价+材料、设备暂估价
甲供材
不计税项目
测评合格编号：2018JS-05【神机造价软件V60安徽版】
附录I 税金计价表
工程名称：诸佛庵镇石家河村污水整治工程 |  |  | 标段： |  | 第1页 共1页
序号 | 项目名称 | 计算基础 | 计算基数 | 费率（%） | 金额（元）
测评合格编号：2018JS-05【神机造价软件V60安徽版】