## 全部页
工程量清单
合同段: 佛子岭镇通水灌村陈关组合水泥路工程 |  |  |  | 货币单位: 人民币 元
清单 第100章 总则
子目号 | 子 目 名 称 | 单位 | 数量 | 单价 | 合价
101 | 通则
101-1 | 保险费
-a | 按合同条款规定，提供建筑工程一切险 | 总额 | 1.000 | 1615.1244 | 1615.1244
-b | 按合同条款规定，提供第三者责任险 | 总额 | 1.000 | 323.0212 | 323.0212
102 | 工程管理
102-1 | 竣工文件 | 总额 | 1.000 | 516.8376 | 516.8376
102-2 | 施工环保费 | 总额 | 1.000 | 646.0516 | 646.0516
102-3 | 安全生产费 | 总额 | 1.000 | 9690.7372 | 9690.7372
103 | 临时工程与设施
103-2 | 临时占地 | 总额 | 1.000 | 323.0212 | 323.0212
103-3 | 临时供电设施架设、维护与拆除 | 总额 | 1.000 | 323.0212 | 323.0212
104 | 承包人驻地建设
104-1 | 承包人驻地建设 | 总额 | 1.000 | 2584.1972 | 2584.1972
| 清单 第 100 章合计 人民币 | 16022.0116
工程量清单
合同段: 佛子岭镇通水灌村陈关组合水泥路工程 |  |  |  | 货币单位: 人民币 元
清单 第200章 路基
子目号 | 子 目 名 称 | 单位 | 数量 | 单价 | 合价
203-2 | 路基压实
-a | 路基压实 | m2 | 5775.000 | 1.3524 | 7810.11
| 清单 第 200 章合计 人民币 | 7810.11
工程量清单
合同段: 佛子岭镇通水灌村陈关组合水泥路工程 |  |  |  | 货币单位: 人民币 元
清单 第300章 路面
子目号 | 子 目 名 称 | 单位 | 数量 | 单价 | 合价
312-3 | 20cm厚C35水泥混凝土面板（含切缝、灌缝、养护等）
-a | 厚200mm | m2 | 4725.000 | 127.466 | 602276.85
313-1 | 路肩培土（B=0.5m，H=0.2m，2侧）
-a | 路肩培土 | m2 | 1050.000 | 2.6404 | 2772.42
| 清单 第 300 章合计 人民币 | 605049.27
工程量清单
合同段: 佛子岭镇通水灌村陈关组合水泥路工程 |  |  |  | 货币单位: 人民币 元
清单 第400章 桥梁、涵洞
子目号 | 子 目 名 称 | 单位 | 数量 | 单价 | 合价
419 | 圆管涵及倒虹吸管涵
419-1 | φ300mm单孔钢筋混凝土圆管涵 | m | 8.000 | 73.37 | 586.96
419-2 | φ500mm单孔钢筋混凝土圆管涵 | m | 14.000 | 128.8644 | 1804.1016
419-3 | φ800mm单孔钢筋混凝土圆管涵 | m | 8.000 | 210.1096 | 1680.8768
419-4 | φ1000mm单孔钢筋混凝土圆管涵 | m | 4.000 | 284.05 | 1136.2
| 清单 第 400 章合计 人民币 | 5208.1384
工程量清单
合同段: 佛子岭镇通水灌村陈关组合水泥路工程 |  |  |  | 货币单位: 人民币 元
清单 第600章 安全设施及预埋管线
子目号 | 子 目 名 称 | 单位 | 数量 | 单价 | 合价
602-3 | 混凝土挡土墙（涵头）
-a | 挖土方 | m3 | 1.650 | 3.9008 | 6.4363
-b | 填土 | m3 | 1.650 | 6.6884 | 11.0359
-c | C25混凝土挡土墙 | m3 | 1.650 | 715.3736 | 1180.3664
602-4 | 混凝土挡土墙
-a | 挖土方 | m3 | 37.000 | 2.9624 | 109.6088
-b | 填土 | m3 | 37.000 | 5.8144 | 215.1328
-c | C25混凝土挡土墙 | m3 | 37.000 | 715.116 | 26459.292
| 清单 第 600 章合计 人民币 | 27981.8722