## 【5.1】工程量清单(招标)
工程量清单
合同段: 霍山县“四好农村路”扩面延伸大化坪镇西河村大岗水泥路二期(组合)工程 |  |  |  | 货币单位: 人民币 元
清单 第100章 总则
子目号 | 子 目 名 称 | 单位 | 数量 | 单价 | 合价
101 | 通则
101-1 | 保险费
-a | 按合同条款规定，提供建筑工程一切险 | 总额 | 1.000
-b | 按合同条款规定，提供第三者责任险 | 总额 | 1.000
102 | 工程管理
102-1 | 竣工文件 | 总额 | 1.000
102-2 | 施工环保费 | 总额 | 1.000
102-3 | 安全生产费 | 总额 | 1.000
103 | 临时工程与设施
103-3 | 临时供电设施架设、维护与拆除 | 总额 | 1.000
104 | 承包人驻地建设
104-1 | 承包人驻地建设 | 总额 | 1.000
105 | 施工标准化
105-3 | 拌和站 | 总额 | 1.000
清单 第 100 章合计 人民币
工程量清单
合同段: 霍山县“四好农村路”扩面延伸大化坪镇西河村大岗水泥路二期(组合)工程 |  |  |  | 货币单位: 人民币 元
清单 第200章 路基
子目号 | 子 目 名 称 | 单位 | 数量 | 单价 | 合价
204 | 路基工程
204-1 | 路基平整、压实
-a | 路基平整、压实 | m2 | 4000.000
清单 第 200 章合计 人民币
工程量清单
合同段: 霍山县“四好农村路”扩面延伸大化坪镇西河村大岗水泥路二期(组合)工程 |  |  |  | 货币单位: 人民币 元
清单 第300章 路面
子目号 | 子 目 名 称 | 单位 | 数量 | 单价 | 合价
312 | 水泥混凝土面板
312-1 | C35水泥混凝土面板(含切缝、灌封、压纹、养护等)
-a | 厚200mm | m2 | 3200.000
313 | 路肩培土
313-1 | 路肩培土(每侧宽度50cm，厚度20cm) | m3 | 160.000
清单 第 300 章合计 人民币
工程量清单
合同段: 霍山县“四好农村路”扩面延伸大化坪镇西河村大岗水泥路二期(组合)工程 |  |  |  | 货币单位: 人民币 元
清单 第400章 桥梁、涵洞
子目号 | 子 目 名 称 | 单位 | 数量 | 单价 | 合价
419 | 圆管涵
419-1 | 单孔钢筋混凝土圆管涵
-a | 直径50cm钢筋混凝土承插涵管(含挖填土方、15cm厚C15混凝土垫层、接头等) | m | 6.000
清单 第 400 章合计 人民币

## 【5.4】投标报价汇总表(招标)
投标报价汇总表
标段：霍山县“四好农村路”扩面延伸大化坪镇西河村大岗水泥路二期(组合)工程
序 号 | 章 次 | 科 目 名 称 | 金额(元)
1 | 100 | 清单 第100章 总则
2 | 200 | 清单 第200章 路基
3 | 300 | 清单 第300章 路面
4 | 400 | 清单 第400章 桥梁、涵洞
5 | 第100章至700章清单合计
6 | 已包含在清单合计中的材料、工程设备、专业工程暂估价合计
7 | 清单合计减去材料、工程设备、专业工程暂估价 合计(即5-6)=7
8 | 计日工合计
9 | 暂列金额(不含计日工总额)
10 | 投标报价(5+8+9)=10