## 全部页
工程量清单
合同段: 但家庙镇但家庙村但行路挡土墙工程 |  |  |  | 货币单位: 人民币 元
清单 第100章 总则
子目号 | 子 目 名 称 | 单位 | 数量 | 单价 | 合价
101 | 通则
101-1 | 保险费
-a | 按合同条款规定，提供建筑工程一切险 | 总额 | 1.000
-b | 按合同条款规定，提供第三者责任险 | 总额 | 1.000
102 | 工程管理
102-1 | 竣工文件 | 总额 | 1.000
102-2 | 施工环保费 | 总额 | 1.000
102-3 | 安全生产费 | 总额 | 1.000
103 | 临时工程与设施
103-2 | 临时占地 | 总额 | 1.000
103-3 | 临时供电设施架设、维护与拆除 | 总额 | 1.000
104 | 承包人驻地建设
104-1 | 承包人驻地建设 | 总额 | 1.000
清单 第 100 章合计 人民币
工程量清单
合同段: 但家庙镇但家庙村但行路挡土墙工程 |  |  |  | 货币单位: 人民币 元
清单 第200章 路基
子目号 | 子 目 名 称 | 单位 | 数量 | 单价 | 合价
202-2 | 挖除旧路面
-a | 水泥混凝土路面 | m3 | 9.600
203-2 | 路基压实
-a | 路基压实 | m2 | 54.000
清单 第 200 章合计 人民币
工程量清单
合同段: 但家庙镇但家庙村但行路挡土墙工程 |  |  |  | 货币单位: 人民币 元
清单 第300章 路面
子目号 | 子 目 名 称 | 单位 | 数量 | 单价 | 合价
312-3 | 20cm厚C35水泥混凝土面板（含切缝、灌缝、养护等）
-a | 厚200mm | m2 | 48.000
清单 第 300 章合计 人民币
工程量清单
合同段: 但家庙镇但家庙村但行路挡土墙工程 |  |  |  | 货币单位: 人民币 元
清单 第600章 安全设施及预埋管线
子目号 | 子 目 名 称 | 单位 | 数量 | 单价 | 合价
602-1 | 混凝土挡土墙（长度：55m，高度：2m，上口0.4m，下口1.1m。基础长度：55m，宽度1.3m，高度：0.5m）
-a | 挖土方 | m3 | 118.250
-b | 填土 | m3 | 118.250
-c | C25混凝土挡土墙 | m3 | 118.250
602-2 | 混凝土护栏（长度：45m，高度：0.6m，宽度：0.4m）
-a | 现浇混凝土护栏 | m3 | 10.800
清单 第 600 章合计 人民币