## (5)D.3单位工程最高投标限价汇总表
D.3 单位工程最高投标限价汇总表
工程名称：但家庙镇胡大桥村但槽坊中心村及环境综合整治项目 |  | 标段： | 第1页 共1页
序号 | 汇总内容 | 金额（元） | 其中：材料、设备暂估价（元）
1 | 分部分项工程项目费 | 507491.97
1.1 | 定额人工费 | 90933.68
1.2 | 定额机械费 | 19627.18
1.3 | 综合费 | 25423.84
2 | 措施项目费 | 5760.77
3 | 不可竞争费 | 9567
3.1 | 安全文明施工费 | 9567
3.2 | 工程排污费 | 0
4 | 其他项目 | 0
4.1 | 暂列金额 | 0
4.2 | 专业工程暂估价 | 0
4.3 | 计日工 | 0
4.4 | 总承包服务费 | 0
5 | 税金 | 47053.78
6 | 工程造价 | 569873.52
测评合格编号：2018JS-05【神机造价软件V60安徽版】

## (4)E.1分部分项工程量清单计价表
E.1 分部分项工程量清单计价表
工程名称：但家庙镇胡大桥村但槽坊中心村及环境综合整治项目 |  |  |  |  | 标段： |  |  |  |  | 第20页 共20页
序 | 项目编码 | 项目名称 | 项目特征描述 | 计 | 工程量 | 金额（元）
|  |  |  | 量 |  | 综合单价 | 合价 | 其中
号 |  |  |  | 单 |  |  |  | 定额 | 定额 | 暂估价
|  |  |  | 位 |  |  |  | 人工费 | 机械费
1 |  | 一、胡大桥小学处
2 |  | 1、拆除
3 | 041001003001 | 拆除人行道混凝土基层 | 1.拆除人行道混凝土基层 2.拆除、清底、运输、旧料清理成堆、外运（运距自定） 3.渣土费2元/m3，投标后不予调整 | m2 | 174.6 | 8.74 | 1526 | 548.24 | 661.73
4 | 041001002001 | 拆除人行道面层 | 1.材质：人行道透水砖+3mm1:2水泥砂浆结合层 2.拆除人行道透水砖 3.废弃料外运，含渣土费及弃土场费用，运距自定 | m2 | 174.6 | 2.24 | 391.1 | 317.77
5 | 041001002001 | 拆除大理石侧石 | 1.拆除大理石侧石 2.集中堆放、保护（后用于恢复） 3.符合业主要求 | m | 66 | 3.61 | 238.26 | 194.04
6 |  | 2、铺装
7 | 040202001001 | 人行道整形、碾压 | 1.部位：透水砖 2.压实度95%，回弹模量E0大于等于30MPa | m2 | 44.2 | 1.93 | 85.31 | 5.3 | 64.09
8 | WB040204009001 | 人行道C15混凝土垫层 | 1.人行道混凝土垫层 2.混凝土强度：C15自拌砼 | m3 | 4.42 | 545.11 | 2409.39 | 409.96 | 43.67
9 | 040204002001 | 60厚透水砖铺设 | 1.60厚透水砖铺设 2.2cm厚1:3水泥砂浆结合层 | m2 | 44.2 | 62.67 | 2770.01 | 414.6
10 | WB040204011001 | C15混凝土侧石垫层 | 1.混凝土等级：C15 2.厚度：详见图集及技术规范 3.满足施工技术规范要求 | m3 | 0.884 | 551.74 | 487.74 | 95.42
11 | 011702001001 | 混凝土垫层 复合木模板 | 1.混凝土垫层 复合木模板 | m2 | 6.5 | 39.72 | 258.18 | 165.17 | 7.87
12 | 040204004001 | 100*200大理石道边石安砌（主材甲供） | 1.材质：大理石 2.规格：100mm*200mm*L 3.满足施工技术规范要求 4.主材甲供 | m | 26 | 17.97 | 467.22 | 238.16
13 |  | 3、雨水
14 | 040101002001 | 挖沟槽土方 | 1.土壤类别：三类土 2.挖土深度：0.8m | m3 | 75.68 | 3.4 | 257.31 | 22.7 | 186.93
15 | 010103001001 | 回填方 | 1.回填方 | m3 | 37.84 | 14.02 | 530.52 | 349.64 | 79.46
16 | 010404001001 | C15混凝土垫层 | 1.混凝土垫层 2.混凝土强度：C15 3.混凝土厚度：0.1m 4.宽度：0.5m | m3 | 4.3 | 545.11 | 2343.97 | 398.83 | 42.48
17 | 011702001001 | 混凝土垫层 复合木模板 | 1.混凝土垫层 复合木模板 | m2 | 17.2 | 39.72 | 683.18 | 437.05 | 20.81
18 | 040501001001 | Φ300混凝土管道铺设（人机配合下管） | 1.混凝土管道铺设（人机配合下管） 2.规格：Φ300，承插 | m | 86 | 86.64 | 7451.04 | 427.42 | 349.16
19 | WB040501025001 | 混凝土管道接口 | 1.混凝土管道接口 | 个口 | 43 | 24.24 | 1042.32 | 830.76
20 | WB040501027001 | 管道闭水试验 | 1.管道闭水试验 | m | 86 | 4.2 | 361.2 | 210.7
21 | 040504001001 | 砌筑检查井 | 1.砌筑检查井 2.规格：Φ700，深度：2m内 3.做法详见图集 | 座 | 3 | 1494.01 | 4482.03 | 1136.94 | 17.91
22 | 040504009001 | 砖砌雨水口 | 1.砖砌雨水口 2.规格：400*700，深度：1m内 3.做法详见图集 | 座 | 3 | 873.94 | 2621.82 | 803.88 | 17.91
23 |  | 4、混凝土面层及砖砌台阶
24 | 011602001001 | 混凝土路面拆除 | 1.混凝土路面拆除 2.厚度：18cm 3.位置：跨路涵管位置 4.拆除、清底、运输、旧料清理成堆、外运（运距自定） 5.渣土费2元/m3，投标后不予调整 | m2 | 8 | 10.42 | 83.36 | 16.8 | 50.96
25 | 040202001001 | 路床（槽）碾压检验 | 1.路床（槽）碾压检验 | m2 | 138.4 | 1.93 | 267.11 | 16.61 | 200.68
26 | 040203007001 | 18cm厚C30混凝土路面 | 1.混凝土路面（含跨路涵管位置恢复） 2.混凝土强度：C30 3.厚度：18cm | m2 | 138.4 | 98.43 | 13622.71 | 1342.48 | 326.62
27 | WB040203009001 | 水泥混凝土路面模板~厚度18cm | 1.水泥混凝土路面模板 2.厚度：18cm | m2 | 138.4 | 1.92 | 265.73 | 103.8
28 | WB040203013001 | 路面刻痕 | 1.路面刻痕 | m2 | 138.4 | 2.67 | 369.53 | 89.96 | 27.68
29 | WB040203014001 | 路面养生 | 1.路面养生 | m2 | 138.4 | 1.28 | 177.15 | 47.06
30 | WB040203010001 | 传力杆制作、安装 | 1.传力杆制作、安装 2.钢筋规格：C14@1000，L=0.7m | t | 0.057 | 5712.66 | 323.65 | 49.94 | 3.03
31 | WB010401016001 | 砖砌台阶 | 1.砖砌台阶 2.规格：宽度：0.35m，高度：0.15m，1步 | m2 | 13.3 | 115.64 | 1538.01 | 539.98 | 25.8
32 | 011107004001 | 水泥砂浆台阶面 |  | m2 | 13.3 | 41.98 | 558.33 | 251.37 | 19.68
33 |  | 5、围墙墙绘
34 | 011608001001 | 铲除油漆面 | 1.铲除油漆面 | m2 | 49.4 | 2.42 | 119.55 | 96.82
35 | 补 | 墙绘 | 1.墙绘 2.位置：小学门口围墙 3.内容由业主指定 | m2 | 49.4 | 120 | 5928
36 | WB011701009001 | 工具式脚手架 | 1.工具式脚手架 | m2 | 49.4 | 2.72 | 134.37 | 78.05 | 7.9
37 |  | 二、桥上青专业合作社门口
38 |  | 1、拆除
39 | 041001003001 | 拆除人行道混凝土基层 | 1.拆除人行道混凝土基层 2.拆除、清底、运输、旧料清理成堆、外运（运距自定） 3.渣土费2元/m3，投标后不予调整 | m2 | 201.04 | 8.74 | 1757.09 | 631.27 | 761.94
40 | 041001002001 | 拆除人行道面层 | 1.材质：人行道透水砖+3mm1:2水泥砂浆结合层 2.拆除人行道透水砖 3.废弃料外运，含渣土费及弃土场费用，运距自定 | m2 | 201.04 | 2.24 | 450.33 | 365.89
41 | 041001002001 | 拆除大理石侧石 | 1.拆除大理石侧石 2.集中堆放、保护（后用于恢复） 3.符合业主要求 | m | 62 | 3.61 | 223.82 | 182.28
42 | 011601001001 | 砖砌体拆除 | 1.砖砌体拆除 2.拆除、清底、运输、旧料清理成堆、外运（运距自定） 3.渣土费2元/m3，投标后不予调整 | m3 | 0.756 | 21.53 | 16.28 | 4.94 | 8.13
43 |  | 2、铺装
44 | 040202001001 | 人行道整形、碾压 | 1.部位：透水砖 2.压实度95%，回弹模量E0大于等于30MPa | m2 | 182.44 | 1.93 | 352.11 | 21.89 | 264.54
45 | WB040204009001 | 人行道C15混凝土垫层 | 1.人行道混凝土垫层 2.混凝土强度：C15自拌砼 | m3 | 18.244 | 545.11 | 9944.99 | 1692.13 | 180.25
46 | 040204002001 | 60厚透水砖铺设 | 1.60厚透水砖铺设 2.2cm厚1:3水泥砂浆结合层 | m2 | 182.44 | 62.67 | 11433.51 | 1711.29
47 | WB040204011001 | C15混凝土侧石垫层 | 1.混凝土等级：C15 2.厚度：详见图集及技术规范 3.满足施工技术规范要求 | m3 | 2.108 | 551.74 | 1163.07 | 227.54
48 | 011702001001 | 混凝土垫层 复合木模板 | 1.混凝土垫层 复合木模板 | m2 | 15.5 | 39.72 | 615.66 | 393.86 | 18.76
49 | 040204004001 | 100*200大理石道边石安砌（主材甲供） | 1.材质：大理石 2.规格：100mm*200mm*L 3.满足施工技术规范要求 4.主材甲供 | m | 62 | 17.97 | 1114.14 | 567.92
50 | 010401003001 | 实心砖墙 | 1.实心砖墙 2.高度：0.3m，厚度：0.12m 3.位置：桥上青专业合作社门口 | m3 | 0.756 | 496.61 | 375.44 | 126.06 | 5.37
51 | 011201001001 | 墙面一般抹灰 | 1.墙面一般抹灰 | m2 | 8.82 | 23.89 | 210.71 | 86 | 8.03
52 |  | 3、绿化
53 | 050101010001 | 整理绿化用地 | 1.整理绿化用地 | m2 | 62 | 4.31 | 267.22 | 217
54 | 050102007001 | 栽植红叶石楠 | 1.苗木种类：红叶石楠 2.苗木规格：高度：1m，冠幅：0.2-0.25m，16株/m2 3.甲方认可 | m2 | 62 | 198 | 12276 | 564.2
55 | WB050104007001 | 植物花卉成活养护 | 1.植物花卉成活养护 2.养护期：一个月 | m2 | 62 | 2.67 | 165.54 | 122.14 | 4.34
56 | WB050104019001 | 植物花卉保存养护 | 1.植物花卉保存养护 2.养护期：十一个月 | m2 | 62 | 11.3 | 700.6 | 447.64 | 40.92
57 |  | 三、三岔路口
58 |  | 1、拆除
59 | 041001003001 | 拆除人行道混凝土基层 | 1.拆除人行道混凝土基层 2.拆除、清底、运输、旧料清理成堆、外运（运距自定） 3.渣土费2元/m3，投标后不予调整 | m2 | 38.44 | 8.74 | 335.97 | 120.7 | 145.69
60 | 041001002001 | 拆除人行道面层 | 1.材质：人行道透水砖+3mm1:2水泥砂浆结合层 2.拆除人行道透水砖 3.废弃料外运，含渣土费及弃土场费用，运距自定 | m2 | 38.44 | 2.24 | 86.11 | 69.96
61 | 041001002001 | 拆除大理石侧石 | 1.拆除大理石侧石 2.集中堆放、保护（后用于恢复） 3.符合业主要求 | m | 6.7 | 3.61 | 24.19 | 19.7
62 |  | 2、混凝土路面
63 | 040202001001 | 路床（槽）碾压检验 | 1.路床（槽）碾压检验 | m2 | 38.44 | 1.93 | 74.19 | 4.61 | 55.74
64 | 040203007001 | 18cm厚C30混凝土路面 | 1.混凝土路面（含跨路涵管位置恢复） 2.混凝土强度：C30 3.厚度：18cm | m2 | 38.44 | 98.43 | 3783.65 | 372.87 | 90.72
65 | WB040203009001 | 水泥混凝土路面模板~厚度18cm | 1.水泥混凝土路面模板 2.厚度：18cm | m2 | 38.44 | 1.92 | 73.8 | 28.83
66 | WB040203013001 | 路面刻痕 | 1.路面刻痕 | m2 | 38.44 | 2.67 | 102.63 | 24.99 | 7.69
67 | WB040203014001 | 路面养生 | 1.路面养生 | m2 | 38.44 | 1.28 | 49.2 | 13.07
68 | WB040203010001 | 传力杆制作、安装 | 1.传力杆制作、安装 2.钢筋规格：C14@1000，L=0.7m | t | 0.011 | 5712.66 | 64.73 | 9.99 | 0.61
69 |  | 3、雨水
70 | 040101002001 | 挖沟槽土方 | 1.土壤类别：三类土 2.挖土深度：0.8m | m3 | 3 | 3.4 | 10.2 | 0.9 | 7.41
71 | 010103001001 | 回填方 | 1.回填方 | m3 | 3 | 14.02 | 42.06 | 27.72 | 6.3
72 | 031001006001 | Φ160 PVC排水管 | 1.PVC排水管 2.规格：Φ160 | m | 12 | 52.44 | 629.28 | 84.48 | 49.92
73 | 040504009001 | 砖砌雨水口 | 1.砖砌雨水口 2.规格：400*700，深度：1m内 3.做法详见图集 | 座 | 2 | 873.94 | 1747.88 | 535.92 | 11.94
74 |  | 四、岔路口小广场
75 |  | 1、拆除
76 | 补 | 广告宣传栏拆除 | 1.广告宣传栏拆除 2.甲方认可 | 个 | 3 | 200 | 600
77 |  | 2、新建
78 | 010401003001 | 实心砖墙 | 1.实心砖墙 2.高度：0.3m，厚度：0.24m 3.位置：岔路口小广场路边 | m3 | 4.392 | 490.79 | 2155.55 | 713.88 | 35.93
79 | 011201001001 | 墙面一般抹灰 | 1.墙面一般抹灰 | m2 | 32.94 | 23.89 | 786.94 | 321.17 | 29.98
80 |  | 3、污水
81 | 040101002001 | 挖沟槽土方 | 1.土壤类别：三类土 2.挖土深度：0.8m | m3 | 16.8 | 3.4 | 57.12 | 5.04 | 41.5
82 | 010103001001 | 回填方 | 1.回填方 | m3 | 16.8 | 14.02 | 235.54 | 155.23 | 35.28
83 | 010404001001 | C15混凝土垫层 | 1.混凝土垫层 2.混凝土强度：C15 3.混凝土厚度：0.1m 4.宽度：0.5m | m3 | 0.5 | 545.11 | 272.56 | 46.38 | 4.94
84 | 011702001001 | 混凝土垫层 复合木模板 | 1.混凝土垫层 复合木模板 | m2 | 2 | 39.72 | 79.44 | 50.82 | 2.42
85 | 040501001001 | Φ300混凝土管道铺设（人机配合下管） | 1.混凝土管道铺设（人机配合下管） 2.规格：Φ300，承插 | m | 10 | 86.64 | 866.4 | 49.7 | 40.6
86 | WB040501025001 | 混凝土管道接口 | 1.混凝土管道接口 | 个口 | 5 | 24.24 | 121.2 | 96.6
87 | WB040501027001 | 管道闭水试验 | 1.管道闭水试验 | m | 10 | 4.2 | 42 | 24.5
88 | 031001006001 | Φ110 PVC排水管 | 1.PVC排水管 2.规格：Φ110 | m | 50 | 28.94 | 1447 | 280 | 0.5
89 | 040504001001 | 砌筑检查井 | 1.砌筑检查井 2.规格：Φ700，深度：2m内 3.做法详见图集 | 座 | 4 | 1494.01 | 5976.04 | 1515.92 | 23.88
90 |  | 4、雨水
91 | 040101002001 | 挖沟槽土方 | 1.土壤类别：三类土 2.挖土深度：0.8m | m3 | 7.04 | 3.4 | 23.94 | 2.11 | 17.39
92 | 010103001001 | 回填方 | 1.回填方 | m3 | 7.04 | 14.02 | 98.7 | 65.05 | 14.78
93 | 010404001001 | C15混凝土垫层 | 1.混凝土垫层 2.混凝土强度：C15 3.混凝土厚度：0.1m 4.宽度：0.5m | m3 | 0.4 | 545.11 | 218.04 | 37.1 | 3.95
94 | 011702001001 | 混凝土垫层 复合木模板 | 1.混凝土垫层 复合木模板 | m2 | 1.6 | 39.72 | 63.55 | 40.66 | 1.94
95 | 040501001001 | Φ300混凝土管道铺设（人机配合下管） | 1.混凝土管道铺设（人机配合下管） 2.规格：Φ300，承插 | m | 8 | 86.64 | 693.12 | 39.76 | 32.48
96 | WB040501025001 | 混凝土管道接口 | 1.混凝土管道接口 | 个口 | 4 | 24.24 | 96.96 | 77.28
97 | WB040501027001 | 管道闭水试验 | 1.管道闭水试验 | m | 8 | 4.2 | 33.6 | 19.6
98 | 040504009001 | 砖砌雨水口 | 1.砖砌雨水口 2.规格：400*700，深度：1m内 3.做法详见图集 | 座 | 2 | 873.94 | 1747.88 | 535.92 | 11.94
99 |  | 5、化粪池
100 | 010101003001 | 人工挖基坑土方 | 1.土壤类别：三类土 2.挖土深度：2m以内 | m3 | 6.093 | 39.6 | 241.27 | 196.19
101 | WB010101012001 | 人工土方外运 | 1、人工土方外运 2、施工单位现场勘查，运距自定，中标后不予调整 | m3 | 3.485 | 19.8 | 69 | 56.11
102 | 010103001001 | 回填方 | 1、土方回填 | m3 | 2.508 | 6.37 | 15.97 | 12.99
103 | 010404001001 | C20砼基础垫层 | 1、C20砼基础垫层 2、厚度：10cm | m3 | 0.325 | 498.62 | 161.99 | 16.83 | 0.91
104 | 011702001001 | 砼基础垫层模板 | 1、砼基础垫层模板 | m2 | 0.758 | 39.72 | 30.11 | 19.26 | 0.92
105 | WB010401017001 | 120砖砌池壁 | 1、蒸压砂灰砂砖 2、墙厚：120mm | m3 | 1.216 | 506.2 | 615.36 | 187.21 | 10.47
106 | 011203001001 | 池底、池壁内外防水砂浆抹面 | 1、池底、池壁内外1：2防水砂浆抹面 2、厚度：20mm | m2 | 21.431 | 21.46 | 459.9 | 150.02 | 13.72
107 | 010505003001 | C25砼顶板 | 1、C25砼顶板 2、厚度 | m3 | 0.177 | 527.37 | 93.43 | 9.3 | 2.83
108 | 011702016001 | 砼顶板模板 | 1、砼盖板模板 2、厚度7cm | m2 | 3.005 | 43.37 | 130.34 | 76.82 | 3.55
109 | 010515001001 | 现浇构件钢筋 | 1.钢筋种类、规格：HPB300 2.其他未尽事宜详见图纸 | t | 0.015 | 4941.94 | 72.49 | 6.82 | 1.43
110 | 010512008001 | 300*300*70钢筋砼孔盖 | 1、300*300*70钢筋砼孔盖 | 个 | 3 | 30 | 90
111 | 031001006007 | De80 UPVC排气管（带排气帽） | 1.De80 UPVC排气管（带排气帽） 2.材质、规格：De80 UPVC 3.连接形式：粘接 | m | 2.5 | 18.66 | 46.65 | 11.63
112 | 031001006006 | De110 UPVC排水管（厕所至化粪池连接长度暂定15m） | 1.安装部位：污水管 2.材质、规格：De110 UPVC 3.连接形式：粘接 | m | 23 | 29.27 | 673.21 | 128.8 | 0.23
113 |  | 6、绿化
114 | 050101006001 | 清表 | 1.清表 2.甲方认可 | m2 | 563.5 | 2.16 | 1217.16 | 969.22 | 22.54
115 | 050101001001 | 砍伐乔木 | 1.砍伐乔木 2.甲方认可 | 株 | 7 | 16.71 | 116.97 | 92.12 | 2.87
116 | 050101009001 | 种植土回（换）填 | 1.种植土回（换）填 | m3 | 100 | 26.59 | 2659 | 1512
117 | 050101010002 | 整理绿化用地 | 1.整理绿化用地 | m2 | 563.5 | 4.31 | 2428.69 | 1972.25
118 | 050102002001 | 栽植红叶石楠球（组载） | 1.栽植红叶石楠球（组载） 2.苗木规格：冠幅：100cm，每5株组合为一组 3.甲方认可 | 组 | 3 | 1306.3 | 3918.9 | 90.3
119 | WB050104006001 | 球形植物成活养护 | 1.球形植物成活养护 2.养护期：一个月 | 株 | 15 | 2.01 | 30.15 | 16.65 | 4.5
120 | WB050104018001 | 球形植物保存养护 | 1.球形植物保存养护 2.养护期：十一个月 | 株 | 15 | 10.94 | 164.1 | 61.2 | 41.4
121 | 050102012001 | 铺种果岭草 | 1.铺种果岭草 2.满铺 | m2 | 563.5 | 28.1 | 15834.35 | 4102.28
122 | WB050104012001 | 草坪成活养护 | 1.草坪成活养护 2.养护期：一个月 | m2 | 563.5 | 1.39 | 783.27 | 540.96 | 45.08
123 | WB050104024001 | 草坪保存养护 | 1.草坪保存养护 2.养护期：十一个月 | m2 | 563.5 | 6.14 | 3459.89 | 1989.16 | 428.26
124 | 补 | 景石 | 1.景石 2.甲方认可 | 处 | 2 | 500 | 1000
125 |  | 五、老村部背后
126 |  | 1、拆除
127 | 补 | 小棚拆除 | 1.小棚拆除 2.符合业主要求 | m2 | 2.25 | 20 | 45
128 |  | 2、污水
129 | 040101002001 | 挖沟槽土方 | 1.土壤类别：三类土 2.挖土深度：0.8m | m3 | 75.2 | 3.4 | 255.68 | 22.56 | 185.74
130 | 010103001001 | 回填方 | 1.回填方 | m3 | 75.2 | 14.02 | 1054.3 | 694.85 | 157.92
131 | 010404001001 | C15混凝土垫层 | 1.混凝土垫层 2.混凝土强度：C15 3.混凝土厚度：0.1m 4.宽度：0.5m | m3 | 4 | 545.11 | 2180.44 | 371 | 39.52
132 | 011702001001 | 混凝土垫层 复合木模板 | 1.混凝土垫层 复合木模板 | m2 | 16 | 39.72 | 635.52 | 406.56 | 19.36
133 | 040501001001 | Φ300混凝土管道铺设（人机配合下管） | 1.混凝土管道铺设（人机配合下管） 2.规格：Φ300，承插 | m | 80 | 86.64 | 6931.2 | 397.6 | 324.8
134 | WB040501025001 | 混凝土管道接口 | 1.混凝土管道接口 | 个口 | 40 | 24.24 | 969.6 | 772.8
135 | WB040501027001 | 管道闭水试验 | 1.管道闭水试验 | m | 80 | 4.2 | 336 | 196
136 | 031001006001 | Φ160 PVC排水管 | 1.PVC排水管 2.规格：Φ160 | m | 30 | 52.44 | 1573.2 | 211.2 | 124.8
137 | 040504001001 | 砌筑检查井 | 1.砌筑检查井 2.规格：Φ700，深度：2m内 3.做法详见图集 | 座 | 5 | 1494.01 | 7470.05 | 1894.9 | 29.85
138 |  | 3、化粪池
139 | 040504008001 | 3号玻璃钢化粪池 | 1.材质：玻璃钢化粪池（含挖、填） 2.型号、规格：3号 | 座 | 1 | 4200 | 4200
140 |  | 六、罗永才对面
141 |  | 1、停车位
142 | 040202001001 | 停车位整形、碾压 | 1.部位：停车位 2.压实度95%，回弹模量E0大于等于30MPa | m2 | 77 | 1.93 | 148.61 | 9.24 | 111.65
143 | WB040204009001 | C15混凝土垫层 | 1.混凝土垫层 2.混凝土强度：C15自拌砼 | m3 | 7.7 | 545.11 | 4197.35 | 714.18 | 76.08
144 | 040204002004 | 80mm厚植草砖铺设 | 1.块料品种、规格：植草砖 2.结合层品种、规格：30mm厚干硬性水泥砂浆 3.厚度：80mm 4.具体做法详见图纸 | m2 | 77 | 60.06 | 4624.62 | 543.62
145 |  | 2、改厕
146 |  | ⒈刘民军户
147 | 010101003001 | 人工挖基坑土方 | 1.土壤类别：三类土 2.挖土深度：2m以内 | m3 | 6.093 | 39.6 | 241.27 | 196.19
148 | WB010101012001 | 人工土方外运 | 1、人工土方外运 2、施工单位现场勘查，运距自定，中标后不予调整 | m3 | 3.485 | 19.8 | 69 | 56.11
149 | 010103001001 | 回填方 | 1、土方回填 | m3 | 2.508 | 6.37 | 15.97 | 12.99
150 | 010404001001 | C20砼基础垫层 | 1、C20砼基础垫层 2、厚度：10cm | m3 | 0.325 | 498.62 | 161.99 | 16.83 | 0.91
151 | 011702001001 | 砼基础垫层模板 | 1、砼基础垫层模板 | m2 | 0.758 | 39.72 | 30.11 | 19.26 | 0.92
152 | WB010401017001 | 120砖砌池壁 | 1、蒸压砂灰砂砖 2、墙厚：120mm | m3 | 1.216 | 506.2 | 615.36 | 187.21 | 10.47
153 | 011203001001 | 池底、池壁内外防水砂浆抹面 | 1、池底、池壁内外1：2防水砂浆抹面 2、厚度：20mm | m2 | 21.431 | 21.46 | 459.9 | 150.02 | 13.72
154 | 010505003001 | C25砼顶板 | 1、C25砼顶板 2、厚度 | m3 | 0.177 | 527.37 | 93.43 | 9.3 | 2.83
155 | 011702016001 | 砼顶板模板 | 1、砼盖板模板 2、厚度7cm | m2 | 3.005 | 43.37 | 130.34 | 76.82 | 3.55
156 | 010515001001 | 现浇构件钢筋 | 1.钢筋种类、规格：HPB300 2.其他未尽事宜详见图纸 | t | 0.015 | 4941.94 | 72.49 | 6.82 | 1.43
157 | 010512008001 | 300*300*70钢筋砼孔盖 | 1、300*300*70钢筋砼孔盖 | 个 | 3 | 30 | 90
158 | 031004006001 | 蹲式大便器（含水箱） | 1.材质：陶瓷 2.规格、类型：图集09S304-87 3.组装形式：成套 4.附件名称、数量：包含三角阀、软管等 5.其他：详见图纸 | 套 | 1 | 181.35 | 181.35 | 57.13
159 | 031001006007 | De80 UPVC排气管（带排气帽） | 1.De80 UPVC排气管（带排气帽） 2.材质、规格：De80 UPVC 3.连接形式：粘接 | m | 2.5 | 18.66 | 46.65 | 11.63
160 | 031001006006 | De110 UPVC排水管（厕所至化粪池连接长度暂定15m） | 1.安装部位：污水管 2.材质、规格：De110 UPVC 3.连接形式：粘接 | m | 23 | 29.27 | 673.21 | 128.8 | 0.23
161 |  | ⒉张立文户
162 | 010101003001 | 人工挖基坑土方 | 1.土壤类别：三类土 2.挖土深度：2m以内 | m3 | 6.093 | 39.6 | 241.27 | 196.19
163 | WB010101012001 | 人工土方外运 | 1、人工土方外运 2、施工单位现场勘查，运距自定，中标后不予调整 | m3 | 3.485 | 19.8 | 69 | 56.11
164 | 010103001001 | 回填方 | 1、土方回填 | m3 | 2.508 | 6.37 | 15.97 | 12.99
165 | 010404001001 | C20砼基础垫层 | 1、C20砼基础垫层 2、厚度：10cm | m3 | 0.325 | 498.62 | 161.99 | 16.83 | 0.91
166 | 011702001001 | 砼基础垫层模板 | 1、砼基础垫层模板 | m2 | 0.758 | 39.72 | 30.11 | 19.26 | 0.92
167 | WB010401017001 | 120砖砌池壁 | 1、蒸压砂灰砂砖 2、墙厚：120mm | m3 | 1.216 | 506.2 | 615.36 | 187.21 | 10.47
168 | 011203001001 | 池底、池壁内外防水砂浆抹面 | 1、池底、池壁内外1：2防水砂浆抹面 2、厚度：20mm | m2 | 21.431 | 21.46 | 459.9 | 150.02 | 13.72
169 | 010505003001 | C25砼顶板 | 1、C25砼顶板 2、厚度 | m3 | 0.177 | 527.37 | 93.43 | 9.3 | 2.83
170 | 011702016001 | 砼顶板模板 | 1、砼盖板模板 2、厚度7cm | m2 | 3.005 | 43.37 | 130.34 | 76.82 | 3.55
171 | 010515001001 | 现浇构件钢筋 | 1.钢筋种类、规格：HPB300 2.其他未尽事宜详见图纸 | t | 0.015 | 4941.94 | 72.49 | 6.82 | 1.43
172 | 010512008001 | 300*300*70钢筋砼孔盖 | 1、300*300*70钢筋砼孔盖 | 个 | 3 | 30 | 90
173 | 031004006001 | 蹲式大便器（含水箱） | 1.材质：陶瓷 2.规格、类型：图集09S304-87 3.组装形式：成套 4.附件名称、数量：包含三角阀、软管等 5.其他：详见图纸 | 套 | 1 | 181.35 | 181.35 | 57.13
174 | 031001006007 | De80 UPVC排气管（带排气帽） | 1.De80 UPVC排气管（带排气帽） 2.材质、规格：De80 UPVC 3.连接形式：粘接 | m | 2.5 | 18.66 | 46.65 | 11.63
175 | 031001006006 | De110 UPVC排水管（厕所至化粪池连接长度暂定15m） | 1.安装部位：污水管 2.材质、规格：De110 UPVC 3.连接形式：粘接 | m | 23 | 29.27 | 673.21 | 128.8 | 0.23
176 |  | 七、水泥路面
177 |  | 1、但修发庄水泥路
178 | 040202001001 | 路床（槽）碾压检验 | 1.路床（槽）碾压检验 | m2 | 952 | 1.93 | 1837.36 | 114.24 | 1380.4
179 | 040203007001 | 18cm厚C30混凝土路面 | 1.混凝土路面 2.混凝土强度：C30 3.厚度：18cm | m2 | 952 | 98.43 | 93705.36 | 9234.4 | 2246.72
180 | WB040203009001 | 水泥混凝土路面模板~厚度18cm | 1.水泥混凝土路面模板 2.厚度：18cm | m2 | 952 | 1.92 | 1827.84 | 714
181 | WB040203013001 | 路面刻痕 | 1.路面刻痕 | m2 | 952 | 2.67 | 2541.84 | 618.8 | 190.4
182 | WB040203014001 | 路面养生 | 1.路面养生 | m2 | 952 | 1.28 | 1218.56 | 323.68
183 |  | 2、梁和民户水泥路
184 | 040202001001 | 路床（槽）碾压检验 | 1.路床（槽）碾压检验 | m2 | 140 | 1.93 | 270.2 | 16.8 | 203
185 | 040203007001 | 18cm厚C30混凝土路面 | 1.混凝土路面 2.混凝土强度：C30 3.厚度：18cm | m2 | 140 | 98.43 | 13780.2 | 1358 | 330.4
186 | WB040203009001 | 水泥混凝土路面模板~厚度18cm | 1.水泥混凝土路面模板 2.厚度：18cm | m2 | 140 | 1.92 | 268.8 | 105
187 | WB040203013001 | 路面刻痕 | 1.路面刻痕 | m2 | 140 | 2.67 | 373.8 | 91 | 28
188 | WB040203014001 | 路面养生 | 1.路面养生 | m2 | 140 | 1.28 | 179.2 | 47.6
189 |  | 3、汪乘云户水泥路
190 | 040202001001 | 路床（槽）碾压检验 | 1.路床（槽）碾压检验 | m2 | 87.5 | 1.93 | 168.88 | 10.5 | 126.88
191 | 040203007001 | 18cm厚C30混凝土路面 | 1.混凝土路面 2.混凝土强度：C30 3.厚度：18cm | m2 | 87.5 | 98.43 | 8612.63 | 848.75 | 206.5
192 | WB040203009001 | 水泥混凝土路面模板~厚度18cm | 1.水泥混凝土路面模板 2.厚度：18cm | m2 | 87.5 | 1.92 | 168 | 65.63
193 | WB040203013001 | 路面刻痕 | 1.路面刻痕 | m2 | 87.5 | 2.67 | 233.63 | 56.88 | 17.5
194 | WB040203014001 | 路面养生 | 1.路面养生 | m2 | 87.5 | 1.28 | 112 | 29.75
195 |  | 八、汪家军户
196 |  | 1、拆除
197 | 补 | 厕所拆除 | 1.厕所拆除 2.符合业主要求 | m2 | 9 | 20 | 180
198 |  | 2、混凝土面层
199 | 040202001001 | 路床（槽）碾压检验 | 1.路床（槽）碾压检验 | m2 | 405 | 1.93 | 781.65 | 48.6 | 587.25
200 | 040203007001 | 18cm厚C30混凝土路面 | 1.混凝土路面 2.混凝土强度：C30 3.厚度：18cm | m2 | 405 | 98.43 | 39864.15 | 3928.5 | 955.8
201 | WB040203009001 | 水泥混凝土路面模板~厚度18cm | 1.水泥混凝土路面模板 2.厚度：18cm | m2 | 405 | 1.92 | 777.6 | 303.75
202 | WB040203013001 | 路面刻痕 | 1.路面刻痕 | m2 | 405 | 2.67 | 1081.35 | 263.25 | 81
203 | WB040203014001 | 路面养生 | 1.路面养生 | m2 | 405 | 1.28 | 518.4 | 137.7
204 |  | 3、雨水
205 | 040101002001 | 挖沟槽土方 | 1.土壤类别：三类土 2.挖土深度：0.8m | m3 | 33.6 | 3.4 | 114.24 | 10.08 | 82.99
206 | 010103001001 | 回填方 | 1.回填方 | m3 | 33.6 | 14.02 | 471.07 | 310.46 | 70.56
207 | 010404001001 | C15混凝土垫层 | 1.混凝土垫层 2.混凝土强度：C15 3.混凝土厚度：0.1m 4.宽度：0.6m | m3 | 2.1 | 545.11 | 1144.73 | 194.78 | 20.75
208 | 011702001001 | 混凝土垫层 复合木模板 | 1.混凝土垫层 复合木模板 | m2 | 7 | 39.72 | 278.04 | 177.87 | 8.47
209 | 040501001001 | Φ400混凝土管道铺设（人机配合下管） | 1.混凝土管道铺设（人机配合下管） 2.规格：Φ400，承插 | m | 35 | 104.42 | 3654.7 | 191.8 | 177.45
210 | WB040501025001 | 混凝土管道接口 | 1.混凝土管道接口 | 个口 | 18 | 26.64 | 479.52 | 380.52
211 | WB040501027001 | 管道闭水试验 | 1.管道闭水试验 | m | 35 | 4.2 | 147 | 85.75
212 | 040504009001 | 砖砌雨水口 | 1.砖砌雨水口 2.规格：400*700，深度：1m内 3.做法详见图集 | 座 | 1 | 873.94 | 873.94 | 267.96 | 5.97
213 | 031001006001 | Φ110 PVC 排水管 | 1.PVC排水管 2.规格：Φ110 | m | 20 | 28.94 | 578.8 | 112 | 0.2
214 |  | 4、砖砌排水沟（长度：42m，高度：0.6m（含0.1m垫层），净空：0.4m，壁厚：0.12m）
215 | 010101003001 | 人工挖沟槽土方 | 1.土壤类别：三类土 2.挖土深度：0.5m | m3 | 16.128 | 65.43 | 1055.26 | 858.01
216 | WB010101011001 | 人工清底 | 1.土壤类别：三类土 | m2 | 26.88 | 9.3 | 249.98 | 203.21
217 | 010404001001 | C15混凝土垫层 | 1.混凝土垫层 2.混凝土强度：C15 3.混凝土厚度：0.1m 4.宽度：0.64m | m3 | 2.688 | 472.96 | 1271.32 | 139.24 | 7.5
218 | 011702001001 | 混凝土垫层 复合木模板 | 1.混凝土垫层 复合木模板 | m2 | 8.4 | 39.72 | 333.65 | 213.44 | 10.16
219 | 010401014001 | 砖明沟 | 1.砖明沟 2.规格：长度：42m，高度：0.6m，净空：0.4m，壁厚：0.12m | m | 42 | 60.33 | 2533.86 | 776.16 | 39.06
220 | WB010401015002 | 砖明沟防潮层 | 1.砖明沟防潮层 | m2 | 15.12 | 22.29 | 337.02 | 129.12 | 9.83
221 | WB040504014001 | 明沟铸铁盖板 | 1.明沟铸铁盖板 2.盖板规格：0.4*0.6 | 套 | 70 | 317.8 | 22246 | 3215.1
222 |  | 九、敬老院入口处绿化
223 | 050101010001 | 整理绿化用地 | 1.整理绿化用地 | m2 | 21 | 4.31 | 90.51 | 73.5
224 | 050102007001 | 栽植红叶石楠 | 1.苗木种类：红叶石楠 2.苗木规格：高度：1m，冠幅：0.2-0.25m，16株/m2 3.甲方认可 | m2 | 21 | 198 | 4158 | 191.1
225 | WB050104007001 | 植物花卉成活养护 | 1.植物花卉成活养护 2.养护期：一个月 | m2 | 21 | 2.67 | 56.07 | 41.37 | 1.47
226 | WB050104019001 | 植物花卉保存养护 | 1.植物花卉保存养护 2.养护期：十一个月 | m2 | 21 | 11.3 | 237.3 | 151.62 | 13.86
227 |  | 十、梁晓东门前
228 |  | 1、拆除
229 | 041001003001 | 拆除混凝土面层 | 1.拆除混凝土面层 2.拆除、清底、运输、旧料清理成堆、外运（运距自定） 3.渣土费2元/m3，投标后不予调整 | m2 | 47.3 | 8.74 | 413.4 | 148.52 | 179.27
230 |  | 2、新建
231 | 040202001001 | 人行道整形、碾压 | 1.部位：透水砖 2.压实度95%，回弹模量E0大于等于30MPa | m2 | 161.96 | 1.93 | 312.58 | 19.44 | 234.84
232 | WB040204009001 | 人行道C15混凝土垫层 | 1.人行道混凝土垫层 2.混凝土强度：C15自拌砼 | m3 | 16.196 | 545.11 | 8828.6 | 1502.18 | 160.02
233 | 040204002001 | 60厚透水砖铺设 | 1.60厚透水砖铺设 2.2cm厚1:3水泥砂浆结合层 | m2 | 161.96 | 62.67 | 10150.03 | 1519.18
234 |  | 3、门前硬化
235 | 040202001001 | 路床（槽）碾压检验 | 1.路床（槽）碾压检验 | m2 | 9.89 | 1.93 | 19.09 | 1.19 | 14.34
236 | 040203007001 | 18cm厚C30混凝土路面 | 1.混凝土路面 2.混凝土强度：C30 3.厚度：18cm | m2 | 9.89 | 98.43 | 973.47 | 95.93 | 23.34
237 | WB040203009001 | 水泥混凝土路面模板~厚度18cm | 1.水泥混凝土路面模板 2.厚度：18cm | m2 | 9.89 | 1.92 | 18.99 | 7.42
238 | WB040203013001 | 路面刻痕 | 1.路面刻痕 | m2 | 9.89 | 2.67 | 26.41 | 6.43 | 1.98
239 | WB040203014001 | 路面养生 | 1.路面养生 | m2 | 9.89 | 1.28 | 12.66 | 3.36
240 |  | 4、砖砌排水沟（长度：37m，高度：0.4m（含0.1m垫层），净空：0.2m，壁厚：0.12m）
241 | 010101003001 | 人工挖沟槽土方 | 1.土壤类别：三类土 2.挖土深度：0.5m | m3 | 6.512 | 65.43 | 426.08 | 346.44
242 | WB010101011001 | 人工清底 | 1.土壤类别：三类土 | m2 | 16.28 | 9.3 | 151.4 | 123.08
243 | 010404001001 | C15混凝土垫层 | 1.混凝土垫层 2.混凝土强度：C15 3.混凝土厚度：0.1m 4.宽度：0.42m | m3 | 1.628 | 545.11 | 887.44 | 151 | 16.08
244 | 011702001001 | 混凝土垫层 复合木模板 | 1.混凝土垫层 复合木模板 | m2 | 7.4 | 39.72 | 293.93 | 188.03 | 8.95
245 | 010401014001 | 砖明沟 | 1.砖明沟 2.规格：长度：37m，高度：0.4m，净空：0.2m，壁厚：0.12m | m | 37 | 36.2 | 1339.4 | 410.33 | 20.72
246 | WB010401015002 | 砖明沟防潮层 | 1.砖明沟防潮层 | m2 | 11.544 | 22.29 | 257.32 | 98.59 | 7.5
247 | WB040504014001 | 明沟铸铁盖板 | 1.明沟铸铁盖板 2.盖板规格：0.4*0.6 | 套 | 62 | 317.8 | 19703.6 | 2847.66
248 |  | 5、粉刷
249 | 011608001001 | 铲除油漆面 | 1.铲除油漆面 | m2 | 264.6 | 2.42 | 640.33 | 518.62
250 | 011406003005 | 外墙面刮白 | 1.外墙面刮白 2.2遍 | m2 | 264.6 | 9.03 | 2389.34 | 1566.43 | 47.63
251 | WB011701009001 | 工具式脚手架 | 1.工具式脚手架 | m2 | 264.6 | 2.72 | 719.71 | 418.07 | 42.34
252 |  | 6、门口砌筑
253 | 010401003001 | 实心砖墙 | 1.实心砖墙 2.高度：0.3m，厚度：0.24m | m3 | 0.619 | 490.79 | 303.9 | 100.64 | 5.07
254 | 011201001001 | 墙面一般抹灰 | 1.墙面一般抹灰 | m2 | 4.644 | 23.89 | 110.95 | 45.28 | 4.23
255 |  | 十一、配电房
256 |  | 1、铺装
257 | 040202001001 | 人行道整形、碾压 | 1.部位：透水砖 2.压实度95%，回弹模量E0大于等于30MPa | m2 | 34.05 | 1.93 | 65.72 | 4.09 | 49.37
258 | WB040204009001 | 人行道C15混凝土垫层 | 1.人行道混凝土垫层 2.混凝土强度：C15自拌砼 | m3 | 3.405 | 545.11 | 1856.1 | 315.81 | 33.64
259 | 040204002001 | 60厚透水砖铺设 | 1.60厚透水砖铺设 2.2cm厚1:3水泥砂浆结合层 | m2 | 34.05 | 62.67 | 2133.91 | 319.39
260 |  | 2、混凝土面层
261 | 040202001001 | 路床（槽）碾压检验 | 1.路床（槽）碾压检验 | m2 | 9.84 | 1.93 | 18.99 | 1.18 | 14.27
262 | 040203007001 | 18cm厚C30混凝土路面 | 1.混凝土路面 2.混凝土强度：C30 3.厚度：18cm | m2 | 9.84 | 98.43 | 968.55 | 95.45 | 23.22
263 | WB040203009001 | 水泥混凝土路面模板~厚度18cm | 1.水泥混凝土路面模板 2.厚度：18cm | m2 | 9.84 | 1.92 | 18.89 | 7.38
264 | WB040203013001 | 路面刻痕 | 1.路面刻痕 | m2 | 9.84 | 2.67 | 26.27 | 6.4 | 1.97
265 | WB040203014001 | 路面养生 | 1.路面养生 | m2 | 9.84 | 1.28 | 12.6 | 3.35
266 |  | 十二、刘有江处
267 |  | 1、铺装
268 | 040202001001 | 人行道整形、碾压 | 1.部位：透水砖 2.压实度95%，回弹模量E0大于等于30MPa | m2 | 79.5 | 1.93 | 153.44 | 9.54 | 115.28
269 | WB040204009001 | 人行道C15混凝土垫层 | 1.人行道混凝土垫层 2.混凝土强度：C15自拌砼 | m3 | 7.95 | 545.11 | 4333.62 | 737.36 | 78.55
270 | 040204002001 | 60厚透水砖铺设 | 1.60厚透水砖铺设 2.2cm厚1:3水泥砂浆结合层 | m2 | 79.5 | 62.67 | 4982.27 | 745.71
271 | WB040204011001 | C15混凝土侧石垫层 | 1.混凝土等级：C15 2.厚度：详见图集及技术规范 3.满足施工技术规范要求 | m3 | 0.901 | 551.74 | 497.12 | 97.25
272 | 011702001001 | 混凝土垫层 复合木模板 | 1.混凝土垫层 复合木模板 | m2 | 6.625 | 39.72 | 263.15 | 168.34 | 8.02
273 | 040204004001 | 100*200大理石道边石安砌（主材甲供） | 1.材质：大理石 2.规格：100mm*200mm*L 3.满足施工技术规范要求 4.主材甲供 | m | 26.5 | 17.97 | 476.21 | 242.74
274 |  | 2、混凝土面层
275 | 040202001001 | 路床（槽）碾压检验 | 1.路床（槽）碾压检验 | m2 | 10 | 1.93 | 19.3 | 1.2 | 14.5
276 | 040203007001 | 20cm厚C30混凝土路面 | 1.混凝土路面 2.混凝土强度：C30 3.厚度：20cm | m2 | 10 | 109 | 1090 | 105.4 | 26.3
277 | WB040203009001 | 水泥混凝土路面模板~厚度20cm | 1.水泥混凝土路面模板 2.厚度：20cm | m2 | 10 | 2.24 | 22.4 | 9.4
278 | WB040203013001 | 路面刻痕 | 1.路面刻痕 | m2 | 10 | 2.67 | 26.7 | 6.5 | 2
279 | WB040203014001 | 路面养生 | 1.路面养生 | m2 | 10 | 1.28 | 12.8 | 3.4
280 |  | 3、混凝土挡土墙(长度：26.5m，上口宽度：0.4m，下口宽度：1m，按1:0.3放坡，基础宽度：1.2m，高度：0.5m)
281 | 040101002001 | 挖沟槽土方 | 1.土壤类别：三类土 2.挖土深度：2.5m | m3 | 119.25 | 3.4 | 405.45 | 35.78 | 294.55
282 | 010103001001 | 回填方 | 1.回填方 | m3 | 119.25 | 14.02 | 1671.89 | 1101.87 | 250.43
283 | 040303002001 | C25混凝土基础 | 1.混凝土基础 2.混凝土强度：C25 3.规格：宽度：1.2m，高度：0.5m | m3 | 15.9 | 461.56 | 7338.8 | 286.68
284 | WB040303028001 | 基础模板 | 1.基础模板 | m2 | 27.7 | 29.47 | 816.32 | 331.29
285 | 040303015001 | C25混凝土挡土墙墙身 | 1.混凝土基础 2.混凝土强度：C25 3.规格：上口宽度：0.4m，下口宽度：1m，按1:0.3放坡 | m3 | 37.1 | 543.46 | 20162.37 | 2949.08
286 | 040303015002 | 现浇混凝土挡土墙模板 | 1.现浇混凝土挡土墙模板 | m3 | 108.8 | 31.22 | 3396.74 | 2108.54
287 |  | 十三、其他
288 | 011705001001 | 大型机械设备进出场及安拆 | 1.大型机械设备进出场及安拆 | 台次 | 1 | 9735.28 | 9735.28 | 2380 | 5309.92
|  | 合 计 |  |  |  |  | 507491.97 | 90933.68 | 19627.18
测评合格编号：2018JS-05【神机造价软件V60安徽版】

## (3)附录F措施项目清单与计价表
附录F 措施项目清单与计价表
工程名称：但家庙镇胡大桥村但槽坊中心村及环境综合整治项目 |  |  | 标段： |  | 第1页 共1页
序号 | 项目编码 | 项目名称 | 计算基础 | 费率（%） | 金额（元）
1 | SC-01 | 夜间施工增加费 | 102870.94 | 0.5 | 514.35
2 | SC-02 | 二次搬运费 | 102870.94 | 1.2 | 1234.45
3 | SC-03 | 冬雨季施工增加费 | 102870.94 | 0.8 | 822.97
4 | SC-04 | 已完工程及设备保护费 | 102870.94 | 0.1 | 102.87
5 | SC-05 | 工程定位复测费 | 102870.94 | 0.9 | 925.84
6 | SC-06 | 临时保护设施费 | 102870.94 | 0.1 | 102.87
7 | SC-07 | 行车、行人干扰增加费 | 102870.94 | 0.2 | 205.74
8 | SC-08 | 赶工措施费 | 102870.94 | 1.8 | 1851.68
|  | 合计 |  |  | 5760.77
测评合格编号：2018JS-05【神机造价软件V60安徽版】

## (2)附录G不可竞争项目清单与计价表
附录G 不可竞争项目清单与计价表
工程名称：但家庙镇胡大桥村但槽坊中心村及环境综合整治项目 |  |  | 标段： |  | 第1页 共1页
序号 | 项目编码 | 项目名称 | 计算基础 | 费率（%） | 金额（元）
1 | SF-01 | 环境保护费 | 102870.94 | 0.7 | 720.1
2 | SF-02 | 文明施工费 | 102870.94 | 3 | 3086.13
3 | SF-03 | 安全施工费 | 102870.94 | 2.1 | 2160.29
4 | SF-04 | 临时设施费 | 102870.94 | 3.5 | 3600.48
5 | SF-05 | 工程排污费 | 102870.94
|  | 合计 |  |  | 9567
测评合格编号：2018JS-05【神机造价软件V60安徽版】

## (1)附录I税金计价表
附录I 税金计价表
工程名称：但家庙镇胡大桥村但槽坊中心村及环境综合整治项目 |  |  | 标段： |  | 第1页 共1页
序号 | 项目名称 | 计算基础 | 计算基数 | 费率（%） | 金额（元）
1 | 分部分项工程项目费 |  |  |  | 507491.97
1.1 | 定额人工费 |  |  |  | 90933.68
1.2 | 定额机械费 |  |  |  | 19627.18
1.3 | 综合费 |  |  |  | 25423.84
2 | 措施项目费 |  |  |  | 5760.77
3 | 不可竞争费 |  |  |  | 9567
3.1 | 安全文明施工费 |  |  |  | 9567
3.2 | 工程排污费
4 | 其他项目
4.1 | 暂列金额
4.2 | 专业工程暂估价
4.3 | 计日工
4.4 | 总承包服务费
5 | 税金 |  |  |  | 47053.78
6 | 工程造价 |  |  |  | 569873.52
测评合格编号：2018JS-05【神机造价软件V60安徽版】
附录I 税金计价表
工程名称：但家庙镇胡大桥村但槽坊中心村及环境综合整治项目 |  |  | 标段： |  | 第1页 共1页
序号 | 项目名称 | 计算基础 | 计算基数 | 费率（%） | 金额（元）
1 | 发包人发包专业工程 |  |  | 1
2 | 发包人提供材料 |  |  | 1
合计
测评合格编号：2018JS-05【神机造价软件V60安徽版】
附录I 税金计价表
工程名称：但家庙镇胡大桥村但槽坊中心村及环境综合整治项目 |  |  | 标段： |  | 第1页 共1页
序号 | 项目名称 | 计算基础 | 计算基数 | 费率（%） | 金额（元）
1 | 增值税 | 分部分项工程+措施项目+不可竞争+其他项目 | 522819.74 | 9 | 47053.78
| 合 计 |  |  |  | 47053.78
测评合格编号：2018JS-05【神机造价软件V60安徽版】
附录I 税金计价表
工程名称：但家庙镇胡大桥村但槽坊中心村及环境综合整治项目 |  |  | 标段： |  | 第1页 共1页
序号 | 项目名称 | 计算基础 | 计算基数 | 费率（%） | 金额（元）
材料、设备暂估价
专业工程暂估价+材料、设备暂估价
甲供材
测评合格编号：2018JS-05【神机造价软件V60安徽版】
附录I 税金计价表
工程名称：但家庙镇胡大桥村但槽坊中心村及环境综合整治项目 |  |  | 标段： |  | 第1页 共1页
序号 | 项目名称 | 计算基础 | 计算基数 | 费率（%） | 金额（元）
测评合格编号：2018JS-05【神机造价软件V60安徽版】