## 【5.1】工程量清单(招标)
工程量清单
合同段: 霍山县2020年度“四好农村路”扩面延伸工程—但家庙镇花石嘴村董家楼鲤鱼嘴水泥路 |  |  |  | 货币单位: 人民币 元
清单 第100章 总则
子目号 | 子 目 名 称 | 单位 | 数量 | 单价 | 合价
101 | 通则
101-1 | 保险费
-a | 按合同条款规定，提供建筑工程一切险 | 总额 | 1.000
-b | 按合同条款规定，提供第三者责任险 | 总额 | 1.000
102 | 工程管理
102-1 | 竣工文件 | 总额 | 1.000
102-2 | 施工环保费 | 总额 | 1.000
102-3 | 安全生产费 | 总额 | 1.000
103 | 临时工程与设施
103-3 | 临时供电设施架设、维护与拆除 | 总额 | 1.000
104 | 承包人驻地建设
104-1 | 承包人驻地建设 | 总额 | 1.000
105 | 施工标准化
105-3 | 拌和站 | 总额 | 1.000
清单 第 100 章合计 人民币
工程量清单
合同段: 霍山县2020年度“四好农村路”扩面延伸工程—但家庙镇花石嘴村董家楼鲤鱼嘴水泥路 |  |  |  | 货币单位: 人民币 元
清单 第200章 路基
子目号 | 子 目 名 称 | 单位 | 数量 | 单价 | 合价
一、董家楼段
204 | 路基工程(含路口下挖)
204-1 | 路基平整、压实
-a | 路基平整、压实 | m2 | 2419.000
二、七星寨段
204 | 路基工程(含路口下挖)
204-1 | 路基平整、压实
-a | 路基平整、压实 | m2 | 1230.000
三、和尚冲段
204 | 路基工程(含路口下挖)
204-1 | 路基平整、压实
-a | 路基平整、压实 | m2 | 2045.000
清单 第 200 章合计 人民币
工程量清单
合同段: 霍山县2020年度“四好农村路”扩面延伸工程—但家庙镇花石嘴村董家楼鲤鱼嘴水泥路 |  |  |  | 货币单位: 人民币 元
清单 第300章 路面
子目号 | 子 目 名 称 | 单位 | 数量 | 单价 | 合价
一、董家楼段(长度483.8米，宽度4米)
312 | 水泥混凝土面板
312-1 | C35水泥混凝土面板(含切缝、沥青灌封、压纹、养护等)
-a | 厚200mm | m2 | 1935.200
313 | 路肩培土
313-1 | 路肩培土(每侧宽度50cm，厚度20cm) | m2 | 483.800
二、七星寨段(长度242米，宽度4米)
312 | 水泥混凝土面板
312-1 | C35水泥混凝土面板(含切缝、沥青灌封、压纹、养护等)
-a | 厚200mm(含喇叭口20m2) | m2 | 988.000
313 | 路肩培土
313-1 | 路肩培土(每侧宽度50cm，厚度20cm) | m2 | 242.000
三、和尚冲段(长度405米，宽度4米)
312 | 水泥混凝土面板
312-1 | C35水泥混凝土面板(含切缝、沥青灌封、压纹、养护等)
-a | 厚200mm(含喇叭口20m2) | m2 | 1640.000
313 | 路肩培土
313-1 | 路肩培土(每侧宽度50cm，厚度20cm) | m2 | 405.000
清单 第 300 章合计 人民币
工程量清单
合同段: 霍山县2020年度“四好农村路”扩面延伸工程—但家庙镇花石嘴村董家楼鲤鱼嘴水泥路 |  |  |  | 货币单位: 人民币 元
清单 第600章 安全设施及预埋管线
子目号 | 子 目 名 称 | 单位 | 数量 | 单价 | 合价
604 | 道路交通标志
604-1 | 民生工程标识牌(大理石) | 个 | 1.000
604-2 | 民生工程公示牌(面板120cm*100cm，双柱式) | 个 | 1.000
604-3 | 警示桩(董家楼段6根，七星寨段4根，和尚冲段8根，反光膜为黄黑相间警示桩，内配2根直径8mm主筋，6根直径6箍筋。反光膜贴80cm高，桩埋地40cm，总高120cm，采用400*400*400mm砼基座固定) | 根 | 18.000
清单 第 600 章合计 人民币

## 【5.4】投标报价汇总表(招标)
投标报价汇总表
标段：霍山县2020年度“四好农村路”扩面延伸工程—但家庙镇花石嘴村董家楼鲤鱼嘴水泥路
序 号 | 章 次 | 科 目 名 称 | 金额(元)
1 | 100 | 清单 第100章 总则
2 | 200 | 清单 第200章 路基
3 | 300 | 清单 第300章 路面
4 | 600 | 清单 第600章 安全设施及预埋管线
5 | 第100章至700章清单合计
6 | 已包含在清单合计中的材料、工程设备、专业工程暂估价合计
7 | 清单合计减去材料、工程设备、专业工程暂估价 合计(即5-6)=7
8 | 计日工合计
9 | 暂列金额(不含计日工总额)
10 | 投标报价(5+8+9)=10