## 全部页
工程量清单
合同段: 漫水河镇道士冲村河东水泥路工程 |  |  |  | 货币单位: 人民币 元
清单 第100章 总则
子目号 | 子 目 名 称 | 单位 | 数量 | 单价 | 合价
101 | 通则
101-1 | 保险费
-a | 按合同条款规定，提供建筑工程一切险 | 总额 | 1.000 | 978.45 | 978.45
-b | 按合同条款规定，提供第三者责任险 | 总额 | 1.000 | 390.40 | 390.40
102 | 工程管理
102-1 | 竣工文件 | 总额 | 1.000 | 313.10 | 313.10
102-2 | 施工环保费 | 总额 | 1.000 | 391.38 | 391.38
102-3 | 安全生产费 | 总额 | 1.000 | 5870.69 | 5870.69
103 | 临时工程与设施
103-2 | 临时占地 | 总额 | 1.000 | 391.38 | 391.38
103-3 | 临时供电设施架设、维护与拆除 | 总额 | 1.000 | 391.38 | 391.38
104 | 承包人驻地建设
104-1 | 承包人驻地建设(含混凝土搅拌站、破碎机安拆费、破碎场地租赁、恢复等费用) | 总额 | 1.000 | 1956.90 | 1956.90
| 清单 第 100 章合计 人民币 | 10683.68
工程量清单
合同段: 漫水河镇道士冲村河东水泥路工程 |  |  |  | 货币单位: 人民币 元
清单 第300章 路面
子目号 | 子 目 名 称 | 单位 | 数量 | 单价 | 合价
312 | 水泥混凝土面板
312-1 | 水泥混凝土面板C30（路长607m，路宽3.5m）
-a | 厚200mm (混凝土弯拉强度4.5MPa) | m2 | 2124.500 | 138.22 | 293648.39
313 | 路肩培土
313-1 | 路肩培土(每侧宽度50cm，厚度20cm) | m3 | 121.400 | 10.91 | 1324.47
| 清单 第 300 章合计 人民币 | 294972.86
工程量清单
合同段: 漫水河镇道士冲村河东水泥路工程 |  |  |  | 货币单位: 人民币 元
清单 第400章 桥梁、涵洞
子目号 | 子 目 名 称 | 单位 | 数量 | 单价 | 合价
403 | 钢筋
403-3 | 上部结构钢筋
-a | 光圆钢筋(HPB235、HPB300) | kg | 1450.000 | 6.55 | 9497.50
415 | 桥面铺装
415-2 | 水泥混凝土桥面铺装 | m3 | 10.000 | 659.80 | 6598.00
415 | 桥墩
415-2 | C25混凝土桥墩 | m3 | 48.380 | 580.00 | 28060.40
415 | 挡墙
415-2 | C20混凝土八字墙 | m3 | 96.760 | 540.00 | 52250.40
| 清单 第 400 章合计 人民币 | 96406.30