## (5)D.3单位工程最高投标限价汇总表
D.3 单位工程最高投标限价汇总表
工程名称：大化坪镇舞旗河中心村雨污水管网工程 |  | 标段： | 第1页 共1页
序号 | 汇总内容 | 金额（元） | 其中：材料、设备暂估价（元）
1 | 分部分项工程项目费
1.1 | 定额人工费
1.2 | 定额机械费
1.3 | 综合费
2 | 措施项目费
3 | 不可竞争费
3.1 | 安全文明施工费
3.2 | 工程排污费
4 | 其他项目
4.1 | 暂列金额
4.2 | 专业工程暂估价
4.3 | 计日工
4.4 | 总承包服务费
5 | 税金
6 | 工程造价
测评合格编号：2018JS-05【神机造价软件V60安徽版】

## (4)E.1分部分项工程量清单计价表
E.1 分部分项工程量清单计价表
工程名称：大化坪镇舞旗河中心村雨污水管网工程 |  |  |  |  | 标段： |  |  |  |  | 第3页 共3页
序 | 项目编码 | 项目名称 | 项目特征描述 | 计 | 工程量 | 金额（元）
|  |  |  | 量 |  | 综合单价 | 合价 | 其中
号 |  |  |  | 单 |  |  |  | 定额 | 定额 | 暂估价
|  |  |  | 位 |  |  |  | 人工费 | 机械费
一、拆除工程
1 | 011602001001 | 拆除混凝土边沟 | 1.构件名称：混凝土边沟 2.拆除构件的厚度或规格尺寸：自行现场踏勘 3.建筑垃圾外运，运距自定 | m3 | 63.02
2 | 011602001002 | 拆除混凝土地坪 | 1.拆除混凝土地坪 2.建筑垃圾外运 | m2 | 101.25
二、土石方工程
3 | 040101002001 | 挖沟槽土方 | 1.土壤类别：三类土 2.挖土深度：根据现场施工情况调整，暂按1.5米计算 | m3 | 643.5
4 | WB010101011001 | 人工清底、夯实 | 1.土壤类别：三类土 2.敷管前用人工清理至设计高程，不得扰动地基 3.含地基夯实费用 | m2 | 195
5 | 040103001001 | 回填方 | 1.密实度要求：分层夯实，密实度达到95%以上 2.填方材料要求：回填土中不得含有砖块、大石块及草根等有机物 3.管底、接口工作坑和管胸腔以下部位回填采用细土，管道两侧填土夯实应同时进行， | m3 | 479.892
6 | 040103002001 | 余方弃置 | 1.废弃料品种：开挖方 2.场内堆放，按业主要求，堆放至指定地点 | m3 | 163.608
三、管道工程
7 | WB040501021001 | 管道混凝土垫层 | 1.垫层材质及厚度15cm 2.管道C15混凝土垫层 3.用于混凝土管处 | m3 | 2.7
8 | 040501001001 | 雨水Ⅱ级钢筋混凝土承插管道铺设DN300 | 1.管道类型、管道材质：Ⅱ级钢筋混凝土承插管 2.连接方式：柔性胶圈接口 3.管径：300mm | m | 60
9 | WB040501025001 | 混凝土管道接口 | 1.管道类型、管道材质：Ⅱ级钢筋混凝土承插管 2.连接方式、角度：混凝土管柔性胶圈接口 3.管径：300mm | 个口 | 30
10 | WB040501027001 | 管道闭水试验 | 1.管径：300mm | m | 60
11 | WB040501021001 | 管道中砂垫层 | 1.垫层材质及厚度20cm 2.管道中砂垫层 3.用于波纹管处 | m3 | 62.4
12 | 040501004001 | 污水HDPE双壁波纹管铺设DN300（S2） | 1.管道材质：HDPE双壁波纹管（S2） 2.连接方式：承插胶圈接口 3.管径：DN300 | m | 390
13 | WB040501027002 | 管道闭水试验 | 1.管径：300mm | m | 390
14 | 040501004001 | 雨水HDPE双壁波纹管铺设DN500（S2） | 1.管道材质：HDPE双壁波纹管（S2） 2.连接方式：承插胶圈接口 3.管径：DN500 | m | 390
15 | WB040501027003 | 管道闭水试验 | 1.管径：DN500 | m | 390
16 | 040504001001 | 砌筑雨水检查井 | 1.垫层、基础材质及厚度：C15混凝土 2.砌筑材料品种、规格、强度等级：灰砂砖 3.勾缝、抹面要求：水泥砂浆 1∶2 4.砂浆强度等级、配合比：水泥砂浆 M7.5 5.井盖、井圈材质及规格：铸铁井盖井座 6.踏步材质、规格：铸铁爬梯 7.井径1000mm | 座 | 8
17 | 040504001001 | 砌筑污水检查井 | 1.垫层、基础材质及厚度：C15混凝土 2.砌筑材料品种、规格、强度等级：灰砂砖 3.勾缝、抹面要求：水泥砂浆 1∶2 4.砂浆强度等级、配合比：水泥砂浆 M7.5 5.井盖、井圈材质及规格：铸铁井盖井座 6.踏步材质、规格：铸铁爬梯 7.井径700mm | 座 | 8
18 | WB041101006001 | 钢管井字脚手架 | 1.钢管井字脚手架 | 座 | 16
19 | 040504001003 | 化粪池 | 1.化粪池，暂定价5000元/座 2.建设单位、监理单位及施工单位共同采购，按实际发生计入结算审计 | 座 | 1
20 | 040504001004 | 原管道保护 | 1.原管道保护，暂定价2000元/项 2.按实际发生计入结算审计 | 项 | 1
21 | 040504001005 | 村部门口管道清淤 | 1.村部门口管道清淤 2.淤泥外运，运距自定 | m3 | 3.925
22 | 040504009001 | 村部门口砖砌雨水口 | 1.雨水箅子及圈口材质、型号、规格：单平箅680mm×380mm 2.垫层、基础材质及厚度：C15混凝土 3.砌筑材料品种、规格、强度等级：灰砂砖 4.砂浆强度等级、配合比：水泥砂浆 M10 | 座 | 1
四、边沟、地坪工程
23 | 010507003001 | 现浇混凝土地沟 | 1.断面尺寸：净宽40cm，净高30cm，壁厚25cm，底板厚10cm 2.混凝土种类：自拌混凝土 3.混凝土强度等级：C25 | m3 | 63.02
24 | 011702026001 | 地沟模板 | 1.构件规格类型：地沟模板 | m2 | 263.2
25 | 040203007001 | 水泥混凝土地坪厚15cm | 1.混凝土强度等级：C30 2.掺和料：中粗砂 3.厚度：15cm | m2 | 101.25
26 | WB040203009001 | 模板 | 1.厚度：15cm | m2 | 101.25
27 | WB040203011001 | 真空吸水 | 1.厚度：15cm | m3 | 15.188
28 | WB040203013001 | 路面刻痕 | 1.路面刻痕 | m2 | 101.25
五、其它工程
29 | 011705001001 | 大型机械设备进出场及安拆 | 1.大型机械设备进出场及安拆 | 台次 | 1
合 计
测评合格编号：2018JS-05【神机造价软件V60安徽版】

## (3)附录F措施项目清单与计价表
附录F 措施项目清单与计价表
工程名称：大化坪镇舞旗河中心村雨污水管网工程 |  |  | 标段： |  | 第1页 共1页
序号 | 项目编码 | 项目名称 | 计算基础 | 费率（%） | 金额（元）
1 | SC-01 | 夜间施工增加费
2 | SC-02 | 二次搬运费
3 | SC-03 | 冬雨季施工增加费
4 | SC-04 | 已完工程及设备保护费
5 | SC-05 | 工程定位复测费
6 | SC-06 | 临时保护设施费
7 | SC-07 | 行车、行人干扰增加费
8 | SC-08 | 赶工措施费
合计
测评合格编号：2018JS-05【神机造价软件V60安徽版】

## (2)附录G不可竞争项目清单与计价表
附录G 不可竞争项目清单与计价表
工程名称：大化坪镇舞旗河中心村雨污水管网工程 |  |  | 标段： |  | 第1页 共1页
序号 | 项目编码 | 项目名称 | 计算基础 | 费率（%） | 金额（元）
1 | SF-01 | 环境保护费 |  | 0.7
2 | SF-02 | 文明施工费 |  | 3
3 | SF-03 | 安全施工费 |  | 2.1
4 | SF-04 | 临时设施费 |  | 3.5
5 | SF-05 | 工程排污费
合计
测评合格编号：2018JS-05【神机造价软件V60安徽版】

## (1)附录I税金计价表
附录I 税金计价表
工程名称：大化坪镇舞旗河中心村雨污水管网工程 |  |  | 标段： |  | 第1页 共1页
序号 | 项目名称 | 计算基础 | 计算基数 | 费率（%） | 金额（元）
1 | 分部分项工程项目费
1.1 | 定额人工费
1.2 | 定额机械费
1.3 | 综合费
2 | 措施项目费
3 | 不可竞争费
3.1 | 安全文明施工费
3.2 | 工程排污费
4 | 其他项目
4.1 | 暂列金额
4.2 | 专业工程暂估价
4.3 | 计日工
4.4 | 总承包服务费
5 | 税金
6 | 工程造价
测评合格编号：2018JS-05【神机造价软件V60安徽版】
附录I 税金计价表
工程名称：大化坪镇舞旗河中心村雨污水管网工程 |  |  | 标段： |  | 第1页 共1页
序号 | 项目名称 | 计算基础 | 计算基数 | 费率（%） | 金额（元）
1 | 发包人发包专业工程 |  |  | 1
2 | 发包人提供材料 |  |  | 1
合计
测评合格编号：2018JS-05【神机造价软件V60安徽版】
附录I 税金计价表
工程名称：大化坪镇舞旗河中心村雨污水管网工程 |  |  | 标段： |  | 第1页 共1页
序号 | 项目名称 | 计算基础 | 计算基数 | 费率（%） | 金额（元）
1 | 增值税 | 分部分项工程+措施项目+不可竞争+其他项目 |  | 9
合 计
测评合格编号：2018JS-05【神机造价软件V60安徽版】
附录I 税金计价表
工程名称：大化坪镇舞旗河中心村雨污水管网工程 |  |  | 标段： |  | 第1页 共1页
序号 | 项目名称 | 计算基础 | 计算基数 | 费率（%） | 金额（元）
材料、设备暂估价
专业工程暂估价+材料、设备暂估价
甲供材
测评合格编号：2018JS-05【神机造价软件V60安徽版】
附录I 税金计价表
工程名称：大化坪镇舞旗河中心村雨污水管网工程 |  |  | 标段： |  | 第1页 共1页
序号 | 项目名称 | 计算基础 | 计算基数 | 费率（%） | 金额（元）
测评合格编号：2018JS-05【神机造价软件V60安徽版】