## (5)D.3单位工程最高投标限价汇总表
D.3 单位工程最高投标限价汇总表
工程名称：大别山电商产业园11#厂房变压器增量工程 |  | 标段： | 第1页 共1页
序号 | 汇总内容 | 金额（元） | 其中：材料、设备暂估价（元）
1 | 分部分项工程项目费 | 132775.22
1.1 | 定额人工费 | 8325.01
1.2 | 定额机械费 | 3400.01
1.3 | 综合费 | 3400.65
2 | 措施项目费 | 445.57
3 | 不可竞争费 | 1254.58
3.1 | 安全文明施工费 | 1254.58
3.2 | 工程排污费 | 0
4 | 其他项目 | 0
4.1 | 暂列金额 | 0
4.2 | 专业工程暂估价 | 0
4.3 | 计日工 | 0
4.4 | 总承包服务费 | 0
5 | 税金 | 12102.78
6 | 工程造价 | 146578.15
测评合格编号：2018JS-05【神机造价软件V60安徽版】

## (4)E.1分部分项工程量清单计价表
E.1 分部分项工程量清单计价表
工程名称：大别山电商产业园11#厂房变压器增量工程 |  |  |  |  | 标段： |  |  |  | 第1页 共1页
序 | 项目编码 | 项目名称 | 计 | 工程量 | 金额（元）
|  |  | 量 |  | 综合单价 | 合价 | 其中
号 |  |  | 单 |  |  |  | 定额 | 定额 | 暂估价
|  |  | 位 |  |  |  | 人工费 | 机械费
1 | 011602001001 | 砼地面拆除（18cm厚） | m2 | 6 | 15.91 | 95.46 | 50.4 | 26.16
2 | 010101004001 | 人工挖基坑土石方 | m3 | 14.4 | 113.59 | 1635.7 | 1267.92
3 | 040101002001 | 人工挖挖沟槽土石方 | m3 | 20 | 68.63 | 1372.6 | 1064
4 | 010103001001 | 杆坑、管沟回填方 | m3 | 34.4 | 14.7 | 505.68 | 317.86 | 72.24
5 | WB030410009001 | 施工定位 | 基 | 3 | 138.07 | 414.21 | 47.88 | 2.1
6 | 030410001001 | 12米水泥砼杆 | 根 | 3 | 3055.02 | 9165.06 | 614.88 | 416.7
7 | 030410002001 | 10KV横担组装 | 根 | 6 | 177 | 1062 | 99.12 | 10.44
8 | WB030410006001 | 绝缘子安装 | 只 | 21 | 26.63 | 559.23 | 55.86 | 11.34
9 | WB030410006002 | 张绝缘子串安装（含金具） | 套 | 12 | 106.19 | 1274.28 | 31.92 | 6.48
10 | 030410004003 | 氧化锌避雷器（1组3只） | 组 | 2 | 718.1 | 1436.2 | 376.04 | 237.82
11 | 030410004004 | 真空断路器 | 台 | 1 | 11106.44 | 11106.44 | 485.24 | 361.17
12 | 030410004005 | 跌落式熔断器 | 台/组 | 1 | 842.85 | 842.85 | 62.3 | 4.88
13 | WB030402004001 | JP柜安装 | 台 | 1 | 8186.79 | 8186.79 | 49.98
14 | WB030402004001 | 低压成套配电柜 | 台 | 1 | 5683.6 | 5683.6 | 368.76 | 145.43
15 | 030410002001 | 变压器方架 | 套 | 1 | 2149.82 | 2149.82 | 25.9 | 1.74
16 | 030409003001 | 接地线 | m | 40 | 19.83 | 793.2 | 28 | 16
17 | 030410004007 | 接地极 | 套 | 6 | 87.25 | 523.5 | 134.4 | 86.7
18 | WB030410004001 | 拉线制作安装（含拉盘、金具） | 根 | 2 | 446.55 | 893.1 | 45.92 | 14.64
19 | 030408003001 | 电缆保护管（Φ150镀锌钢管） | 根 | 1 | 796.79 | 796.79 | 61.18 | 1.79
20 | 030410003001 | 导线架设JKLYJ-10-70mm2 | km/单线 | 0.3 | 7387.52 | 2216.26 | 146.79 | 9.91
21 | 030408003002 | PE100电缆保护管 | m | 36 | 33.39 | 1202.04 | 53.28 | 1.8
22 | 030408001008 | 电力电缆YJV22-4*240mm2 | m | 50 | 545.06 | 27253 | 378 | 131
23 | 030408001002 | 电缆头-4*240mm2 | 个 | 2 | 337.3 | 674.6 | 148.68
24 | 030410004009 | 户外计量箱 10kV（含箱内配件） | 台 | 1 | 8728.65 | 8728.65 | 126.7 | 177
25 | 030401001001 | 400KVA变压器安装 | 台 | 1 | 40569.56 | 40569.56 | 844.06 | 709.59
26 | 040203007001 | 18cm厚C30砼地面恢复 | m2 | 6 | 98.05 | 588.3 | 58.2 | 14.16
27 | WB040203014001 | 混凝土面层养生 | m2 | 6 | 1.3 | 7.8 | 2.04
28 | 030414001001 | 电力变压器系统 | 系统 | 1 | 1258.42 | 1258.42 | 543.9 | 422.48
29 | 030414011001 | 接地装置试验 | 系统/组 | 1 | 625.58 | 625.58 | 450.1 | 14.09
30 | 030414002001 | 送配电装置系统 | 系统 | 1 | 1154.5 | 1154.5 | 385.7 | 504.35
|  | 合 计 |  |  |  | 132775.22 | 8325.01 | 3400.01
测评合格编号：2018JS-05【神机造价软件V60安徽版】

## (3)附录F措施项目清单与计价表
附录F 措施项目清单与计价表
工程名称：大别山电商产业园11#厂房变压器增量工程 |  |  | 标段： |  | 第1页 共1页
序号 | 项目编码 | 项目名称 | 计算基础 | 费率（%） | 金额（元）
1 | AC-01 | 夜间施工增加费 | 11725.02 | 0.5 | 58.63
2 | AC-02 | 二次搬运费 | 11725.02 | 1 | 117.25
3 | AC-03 | 冬雨季施工增加费 | 11725.02 | 0.7 | 82.08
4 | AC-04 | 已完工程及设备保护费 | 11725.02 | 0.3 | 35.18
5 | AC-05 | 工程定位复测费 | 11725.02 | 0.6 | 70.35
6 | AC-06 | 非夜间施工照明费 | 11725.02 | 0.6 | 70.35
7 | AC-07 | 临时保护设施费 | 11725.02 | 0.1 | 11.73
8 | AC-08 | 赶工措施费 | 11725.02
|  | 合计 |  |  | 445.57
测评合格编号：2018JS-05【神机造价软件V60安徽版】

## (2)附录G不可竞争项目清单与计价表
附录G 不可竞争项目清单与计价表
工程名称：大别山电商产业园11#厂房变压器增量工程 |  |  | 标段： |  | 第1页 共1页
序号 | 项目编码 | 项目名称 | 计算基础 | 费率（%） | 金额（元）
1 | AF-01 | 环境保护费 | 11725.02 | 0.9 | 105.53
2 | AF-02 | 文明施工费 | 11725.02 | 2.8 | 328.3
3 | AF-03 | 安全施工费 | 11725.02 | 2.4 | 281.4
4 | AF-04 | 临时设施费 | 11725.02 | 4.6 | 539.35
5 | AF-05 | 工程排污费 | 11725.02
|  | 合计 |  |  | 1254.58
测评合格编号：2018JS-05【神机造价软件V60安徽版】

## (1)附录I税金计价表
附录I 税金计价表
工程名称：大别山电商产业园11#厂房变压器增量工程 |  |  | 标段： |  | 第1页 共1页
序号 | 项目名称 | 计算基础 | 计算基数 | 费率（%） | 金额（元）
1 | 分部分项工程项目费 |  |  |  | 132775.22
1.1 | 定额人工费 |  |  |  | 8325.01
1.2 | 定额机械费 |  |  |  | 3400.01
1.3 | 综合费 |  |  |  | 3400.65
2 | 措施项目费 |  |  |  | 445.57
3 | 不可竞争费 |  |  |  | 1254.58
3.1 | 安全文明施工费 |  |  |  | 1254.58
3.2 | 工程排污费
4 | 其他项目
4.1 | 暂列金额
4.2 | 专业工程暂估价
4.3 | 计日工
4.4 | 总承包服务费
5 | 税金 |  |  |  | 12102.78
6 | 工程造价 |  |  |  | 146578.15
测评合格编号：2018JS-05【神机造价软件V60安徽版】
附录I 税金计价表
工程名称：大别山电商产业园11#厂房变压器增量工程 |  |  | 标段： |  | 第1页 共1页
序号 | 项目名称 | 计算基础 | 计算基数 | 费率（%） | 金额（元）
1 | 发包人发包专业工程 |  |  | 1
2 | 发包人提供材料 |  |  | 1
合计
测评合格编号：2018JS-05【神机造价软件V60安徽版】
附录I 税金计价表
工程名称：大别山电商产业园11#厂房变压器增量工程 |  |  | 标段： |  | 第1页 共1页
序号 | 项目名称 | 计算基础 | 计算基数 | 费率（%） | 金额（元）
1 | 增值税 | 分部分项工程+措施项目+不可竞争+其他项目 | 134475.37 | 9 | 12102.78
| 合 计 |  |  |  | 12102.78
测评合格编号：2018JS-05【神机造价软件V60安徽版】
附录I 税金计价表
工程名称：大别山电商产业园11#厂房变压器增量工程 |  |  | 标段： |  | 第1页 共1页
序号 | 项目名称 | 计算基础 | 计算基数 | 费率（%） | 金额（元）
材料、设备暂估价
专业工程暂估价+材料、设备暂估价
甲供材
测评合格编号：2018JS-05【神机造价软件V60安徽版】
附录I 税金计价表
工程名称：大别山电商产业园11#厂房变压器增量工程 |  |  | 标段： |  | 第1页 共1页
序号 | 项目名称 | 计算基础 | 计算基数 | 费率（%） | 金额（元）
测评合格编号：2018JS-05【神机造价软件V60安徽版】