## (5)D.3单位工程最高投标限价汇总表
D.3 单位工程最高投标限价汇总表
工程名称：霍山县大化坪镇舞旗河朱家湾滑坡地质灾害治理工程 |  | 标段： | 第1页 共1页
序号 | 汇总内容 | 金额（元） | 其中：材料、设备暂估价（元）
1 | 分部分项工程项目费
1.1 | 定额人工费
1.2 | 定额机械费
1.3 | 综合费
2 | 措施项目费
3 | 不可竞争费
3.1 | 安全文明施工费
3.2 | 工程排污费
4 | 其他项目
4.1 | 暂列金额
4.2 | 专业工程暂估价
4.3 | 计日工
4.4 | 总承包服务费
5 | 税金
6 | 工程造价
测评合格编号：2018JS-05【神机造价软件V60安徽版】

## (4)E.1分部分项工程量清单计价表
E.1 分部分项工程量清单计价表
工程名称：霍山县大化坪镇舞旗河朱家湾滑坡地质灾害治理工程 |  |  |  |  | 标段： |  |  |  |  | 第2页 共2页
序 | 项目编码 | 项目名称 | 项目特征描述 | 计 | 工程量 | 金额（元）
|  |  |  | 量 |  | 综合单价 | 合价 | 其中
号 |  |  |  | 单 |  |  |  | 定额 | 定额 | 暂估价
|  |  |  | 位 |  |  |  | 人工费 | 机械费
一、坡面清理
1 | 040101001001 | 挖一般土方 | 1.土壤类别：三类土 2.挖土深度：详见图纸 | m3 | 5214
2 | 040103002001 | 余方弃置 | 1.废弃料品种：开挖方 2.运距自定 | m3 | 5214
3 | 040102001001 | 挖一般石方 | 1.岩石类别：详见图纸 2.开凿深度：详见图纸 | m3 | 2912
4 | 040103002002 | 余方弃置 | 1.废弃料品种：开挖方 2.运距自定 | m3 | 2912
二、截水沟（150米）
5 | 010101003001 | 挖沟槽土方 | 1.土壤类别：三类土 2.挖土深度：详见图纸 | m3 | 37.71
6 | WB040501021001 | 截水沟C15自拌混凝土垫层 | 1.垫层材质及厚度：C15混凝土10cm厚 | m3 | 4.5
7 | WB040601033001 | 截水沟C20自拌混凝土 | 1.混凝土强度等级：C20自拌混凝土 2.结构尺寸：详见图纸 | m3 | 14.76
三、排水沟（120米）
8 | 010101003001 | 挖沟槽土方 | 1.土壤类别：三类土 2.挖土深度：详见图纸 | m3 | 40.2
9 | WB040501021001 | 排水沟C15自拌混凝土垫层 | 1.垫层材质及厚度：C15混凝土10cm厚 | m3 | 13.68
10 | WB040601035001 | 砌筑渠道 | 1.材质：灰砂砖 2.结构尺寸：详见图纸 3.砌筑部位：坡底 4.水泥砂浆 M7.5 | m3 | 28.8
11 | WB040601035001 | 水泥砂浆抹面 | 1.水泥砂浆抹面 | m2 | 297.6
四、水泥混凝土挡土墙工程
12 | 040101002001 | 挖沟槽土方 | 1.土壤类别：三类土 2.挖土深度：50cm | m3 | 104.5
13 | 040303015001 | C25自拌混凝土挡土墙墙身 | 1.混凝土强度等级：C25自拌混凝土 2.泄水孔材料品种、规格：直径50mm 3.滤水层要求：碎石 4.尺寸：上口宽0.8米，下口宽1.2米，高3.0米，长30米 | m3 | 217.363
14 | 040309009001 | 泄水管 | 1.材料品种：直径10cmPVC 2.间距2米，上下左右呈梅花形布置 3.具体做法详见图纸 | m | 75
15 | 040309009001 | 反虑层 | 1.材料品种：砂砾石 | m3 | 35
16 | 040303015001 | 混凝土挡土墙模板 | 1.混凝土挡土墙模板 | m3 | 400.569
17 | WB041101006001 | 双排脚手架 | 1.搭设方式：双排脚手架 2.搭设高度：详见图纸 3.材质：钢管脚手架 | m2 | 400.569
18 | 040309007001 | 沉降缝 | 1.沉降缝，宽2-3cm， 2.涂抹沥青木板，填塞深度不小于15cm | m2 | 2.798
五、其它工程
19 | 011705001001 | 大型机械设备进出场及安拆 | 1.大型机械设备进出场及安拆 | 项 | 1
合 计
测评合格编号：2018JS-05【神机造价软件V60安徽版】

## (3)附录F措施项目清单与计价表
附录F 措施项目清单与计价表
工程名称：霍山县大化坪镇舞旗河朱家湾滑坡地质灾害治理工程 |  |  | 标段： |  | 第1页 共1页
序号 | 项目编码 | 项目名称 | 计算基础 | 费率（%） | 金额（元）
1 | SC-01 | 夜间施工增加费
2 | SC-02 | 二次搬运费
3 | SC-03 | 冬雨季施工增加费
4 | SC-04 | 已完工程及设备保护费
5 | SC-05 | 工程定位复测费
6 | SC-06 | 临时保护设施费
7 | SC-07 | 行车、行人干扰增加费
8 | SC-08 | 赶工措施费
合计
测评合格编号：2018JS-05【神机造价软件V60安徽版】

## (2)附录G不可竞争项目清单与计价表
附录G 不可竞争项目清单与计价表
工程名称：霍山县大化坪镇舞旗河朱家湾滑坡地质灾害治理工程 |  |  | 标段： |  | 第1页 共1页
序号 | 项目编码 | 项目名称 | 计算基础 | 费率（%） | 金额（元）
1 | SF-01 | 环境保护费 |  | 0.7
2 | SF-02 | 文明施工费 |  | 3
3 | SF-03 | 安全施工费 |  | 2.1
4 | SF-04 | 临时设施费 |  | 3.5
5 | SF-05 | 工程排污费
合计
测评合格编号：2018JS-05【神机造价软件V60安徽版】

## (1)附录I税金计价表
附录I 税金计价表
工程名称：霍山县大化坪镇舞旗河朱家湾滑坡地质灾害治理工程 |  |  | 标段： |  | 第1页 共1页
序号 | 项目名称 | 计算基础 | 计算基数 | 费率（%） | 金额（元）
1 | 分部分项工程项目费
1.1 | 定额人工费
1.2 | 定额机械费
1.3 | 综合费
2 | 措施项目费
3 | 不可竞争费
3.1 | 安全文明施工费
3.2 | 工程排污费
4 | 其他项目
4.1 | 暂列金额
4.2 | 专业工程暂估价
4.3 | 计日工
4.4 | 总承包服务费
5 | 税金
6 | 工程造价
测评合格编号：2018JS-05【神机造价软件V60安徽版】
附录I 税金计价表
工程名称：霍山县大化坪镇舞旗河朱家湾滑坡地质灾害治理工程 |  |  | 标段： |  | 第1页 共1页
序号 | 项目名称 | 计算基础 | 计算基数 | 费率（%） | 金额（元）
1 | 发包人发包专业工程 |  |  | 1
2 | 发包人提供材料 |  |  | 1
合计
测评合格编号：2018JS-05【神机造价软件V60安徽版】
附录I 税金计价表
工程名称：霍山县大化坪镇舞旗河朱家湾滑坡地质灾害治理工程 |  |  | 标段： |  | 第1页 共1页
序号 | 项目名称 | 计算基础 | 计算基数 | 费率（%） | 金额（元）
1 | 增值税 | 分部分项工程+措施项目+不可竞争+其他项目 |  | 9
合 计
测评合格编号：2018JS-05【神机造价软件V60安徽版】
附录I 税金计价表
工程名称：霍山县大化坪镇舞旗河朱家湾滑坡地质灾害治理工程 |  |  | 标段： |  | 第1页 共1页
序号 | 项目名称 | 计算基础 | 计算基数 | 费率（%） | 金额（元）
材料、设备暂估价
专业工程暂估价+材料、设备暂估价
甲供材
测评合格编号：2018JS-05【神机造价软件V60安徽版】
附录I 税金计价表
工程名称：霍山县大化坪镇舞旗河朱家湾滑坡地质灾害治理工程 |  |  | 标段： |  | 第1页 共1页
序号 | 项目名称 | 计算基础 | 计算基数 | 费率（%） | 金额（元）
测评合格编号：2018JS-05【神机造价软件V60安徽版】