## (4)E.1分部分项工程量清单计价表
E.1 分部分项工程量清单计价表
工程名称：霍山县中医院医共体集团太阳分院屋面维修工程 |  |  | 标段： |  | 第1页 共1页
序 | 项目编码 | 项目名称 | 项目特征描述 | 计 | 工程量
量
号 |  |  |  | 单
位
1 | 011607002001 | 屋面拆除 | 1、瓦屋面拆除 | m2 | 401.92
2 | 011607002001 | 防水层拆除 | 1、防水层拆除 2、铲除至找平层（包含找平层） | m2 | 345.4
3 | 011608002001 | 内外墙乳胶漆铲除 | 1、内外墙乳胶漆铲除 | m2 | 3096.2
4 | 011101006001 | 屋面水泥砂浆找平层 | 1、屋面水泥砂浆找平层 2、厚度：20mm | m2 | 345.4
5 | WB011101007001 | 屋面细石混凝土找平层 | 1、混凝土种类：自拌砼 2、混凝土等级：C20砼 3、厚度：40mm | m2 | 345.4
6 | 010902002001 | 屋面涂膜防水 | 1.防水膜品种：911聚氨酯防水涂料 2.涂膜厚度、遍数：两遍、1.2mm厚 | m2 | 371.2
7 | 010902001001 | 屋面卷材防水 | 1.卷材品种、规格、厚度：SBS3mm-聚酯胎-10°C 2.防水层数：一层 3.防水层做法：热熔 | m2 | 434.2
8 | 010702003001 | 木檩 | 1、木檩 2、规格：直径11cm松木檩条 | m3 | 5.965
9 | 010703001001 | 屋面木基层 | 1、屋面木基层 2、厚度：15mm | m2 | 401.92
10 | 010901001001 | 瓦屋面 | 1、瓦屋面 2、瓦规格：420*330 玛瑙红 古颜灰 | m2 | 401.92
11 | 011406003001 | 内墙满刮腻子 | 1.基层类型：抹灰面 2.腻子种类：内墙腻子 3.刮腻子遍数：2遍 | m2 | 2417.8
12 | 011406003001 | 外墙满刮腻子 | 1.基层类型：抹灰面 2.腻子种类：外墙腻子 3.刮腻子遍数：2遍 | m2 | 678.4
13 | 011406001001 | 内墙乳胶漆 | 1.基层类型：腻子面 2.油漆品种、刷漆遍数：乳胶漆，2遍 3.部位：内墙及天棚 | m2 | 2417.8
14 | 011406001001 | 外墙乳胶漆 | 1.基层类型：腻子面 2.油漆品种、刷漆遍数：乳胶漆，2遍 3.部位：外墙 | m2 | 678.4
15 | 补 | 垃圾外运及材料二次转运 | 1、垃圾外运及材料二次转运 2、投标单位自行勘察报价，中标后不予调整 | 项 | 1
16 | 011701002001 | 外脚手架 | 1.外脚手架 2.搭设高度：8m 3.脚手架材质：竹制脚手架 | m2 | 678.4
17 | WB011701009001 | 工具式脚手架 | 1、工具式脚手架 | m2 | 2417.8
合 计
测评合格编号：2018JS-05【神机造价软件V60安徽版】

## (3)附录F措施项目清单与计价表
附录F 措施项目清单与计价表
工程名称：霍山县中医院医共体集团太阳分院屋面维修工程 |  |  | 标段： |  | 第1页 共1页
序号 | 项目编码 | 项目名称 | 计算基础 | 费率（%） | 金额（元）
1 | JC-01 | 夜间施工增加费
2 | JC-02 | 二次搬运费
3 | JC-03 | 冬雨季施工增加费
4 | JC-04 | 已完工程及设备保护费
5 | JC-05 | 工程定位复测费
6 | JC-06 | 非夜间施工照明费
7 | JC-07 | 临时保护设施费
8 | JC-08 | 赶工措施费
合计
测评合格编号：2018JS-05【神机造价软件V60安徽版】

## (2)附录G不可竞争项目清单与计价表
附录G 不可竞争项目清单与计价表
工程名称：霍山县中医院医共体集团太阳分院屋面维修工程 |  |  | 标段： |  | 第1页 共1页
序号 | 项目编码 | 项目名称 | 计算基础 | 费率（%） | 金额（元）
1 | JF-01 | 环境保护费 |  | 1
2 | JF-02 | 文明施工费 |  | 4
3 | JF-03 | 安全施工费 |  | 3.3
4 | JF-04 | 临时设施费 |  | 6.1
5 | JF-05 | 工程排污费
合计
测评合格编号：2018JS-05【神机造价软件V60安徽版】

## (1)附录I税金计价表
附录I 税金计价表
工程名称：霍山县中医院医共体集团太阳分院屋面维修工程 |  |  | 标段： |  | 第1页 共1页
序号 | 项目名称 | 计算基础 | 计算基数 | 费率（%） | 金额（元）
1 | 分部分项工程项目费
1.1 | 定额人工费
1.2 | 定额机械费
1.3 | 综合费
2 | 措施项目费
3 | 不可竞争费
3.1 | 安全文明施工费
3.2 | 工程排污费
4 | 其他项目
4.1 | 暂列金额
4.2 | 专业工程暂估价
4.3 | 计日工
4.4 | 总承包服务费
5 | 税金
6 | 工程造价
测评合格编号：2018JS-05【神机造价软件V60安徽版】