## (4)E.1分部分项工程量清单计价表
E.1 分部分项工程量清单计价表
工程名称：佛子岭镇晾甲广场东侧停车场工程 |  |  | 标段： |  | 第1页 共1页
序 | 项目编码 | 项目名称 | 项目特征描述 | 计 | 工程量
量
号 |  |  |  | 单
位
1 | 011614003001 | 道边石拆除 | 1、人工拆除道边石 | m | 83.5
2 | 011604002001 | 人行道花砖拆除 | 1、人行道花砖拆除 | m2 | 250.5
3 | WB011614004001 | 建筑垃圾外运 | 1.建筑垃圾种类：市政类建筑垃圾 2.运距：施工单位现场勘察自定，中标后不予调整 | m3 | 30.06
4 | 补 | 老箱涵维修、抬高 | 1、老箱涵维修、抬高 2、具体做法需满足业主要求 3、暂定4000元/项 | 项 | 1
5 | 040101001001 | 挖一般土方 | 1.土壤类别：三类土 2.挖土深度：70cm | m3 | 105.21
6 | 040103002001 | 余方弃置 | 1、余方弃置 2、运距施工单位现场勘察自定，中标后不予调整 | m3 | 105.21
7 | 040202001001 | 路床（槽）碾压检验 | 1、路床（槽）碾压检验 | m2 | 584.5
8 | 040202009001 | 水压砂垫层 | 1、水压砂垫层 2、厚度：20cm | m2 | 417.5
9 | WB040204009001 | 15cm厚人行道C20混凝土垫层 | 1、混凝土种类：商品砼（非泵送） 2、混凝土等级：C20砼 3、厚度：15cm | m3 | 75.15
10 | WB040203012001 | 混凝土垫层切缝 | 1、混凝土垫层切缝 | m2 | 11.875
11 | WB040202025001 | 贴防裂贴 | 1、贴防裂贴 2、宽度：50cm | m2 | 118.75
12 | WB040202023001 | 水泥混凝土路面凿毛 | 1、凿毛 | m2 | 83.5
13 | 040203003002 | 乳化沥青粘层 | 1.沥青品种：乳化沥青PC-3 2.用油量：0.5L/m2 3.具体做法详见图纸要求 | m2 | 584.5
14 | 040203006001 | 粗粒式沥青混凝土h=4cm | 1.沥青品种：粗粒式沥青混凝土AC-25（C） 2.厚度:4cm | m2 | 584.5
15 | 040203006002 | 细粒式改性沥青混凝土面层h=4cm | 1.沥青品种：细粒式改性沥青砼 AC-13（C）、SBS（I-D)（玄武岩） 2.厚度:4cm | m2 | 584.5
16 | WB040204011001 | 侧缘石垫层 | 1、混凝土种类：商品砼（非泵送） 2、混凝土等级：C15砼 3、厚度：10cm | m3 | 3.62
17 | 040204004001 | 安砌混凝土侧石 | 1、材料品种、规格：大理石道边石 | m | 181
18 | 040205006001 | 停车位标线 | 1、热熔漆 2、宽度：15cm | m2 | 51.3
19 | 031001006001 | PVC160排水管 | 1.安装部位：室外 2.规格、压力等级：PVC160 3.连接形式：粘接 | m | 16
20 | 040504009001 | 砖砌雨水口 | 1、砖砌雨水口 2、规格：400*600 3、深度：80cm 4、铸铁井盖 | 座 | 4
21 | 011705001001 | 大型机械设备进出场及安拆 | 1、大型机械设备进出场及安拆 | 台次 | 1
合 计
测评合格编号：2018JS-05【神机造价软件V60安徽版】

## (3)附录F措施项目清单与计价表
附录F 措施项目清单与计价表
工程名称：佛子岭镇晾甲广场东侧停车场工程 |  |  | 标段： |  | 第1页 共1页
序号 | 项目编码 | 项目名称 | 计算基础 | 费率（%） | 金额（元）
1 | SC-01 | 夜间施工增加费
2 | SC-02 | 二次搬运费
3 | SC-03 | 冬雨季施工增加费
4 | SC-04 | 已完工程及设备保护费
5 | SC-05 | 工程定位复测费
6 | SC-06 | 临时保护设施费
7 | SC-07 | 行车、行人干扰增加费
8 | SC-08 | 赶工措施费
合计
测评合格编号：2018JS-05【神机造价软件V60安徽版】

## (2)附录G不可竞争项目清单与计价表
附录G 不可竞争项目清单与计价表
工程名称：佛子岭镇晾甲广场东侧停车场工程 |  |  | 标段： |  | 第1页 共1页
序号 | 项目编码 | 项目名称 | 计算基础 | 费率（%） | 金额（元）
1 | SF-01 | 环境保护费 |  | 0.7
2 | SF-02 | 文明施工费 |  | 3
3 | SF-03 | 安全施工费 |  | 2.1
4 | SF-04 | 临时设施费 |  | 3.5
5 | SF-05 | 工程排污费
合计
测评合格编号：2018JS-05【神机造价软件V60安徽版】

## (1)附录I税金计价表
附录I 税金计价表
工程名称：佛子岭镇晾甲广场东侧停车场工程 |  |  | 标段： |  | 第1页 共1页
序号 | 项目名称 | 计算基础 | 计算基数 | 费率（%） | 金额（元）
1 | 分部分项工程项目费
1.1 | 定额人工费
1.2 | 定额机械费
1.3 | 综合费
2 | 措施项目费
3 | 不可竞争费
3.1 | 安全文明施工费
3.2 | 工程排污费
4 | 其他项目
4.1 | 暂列金额
4.2 | 专业工程暂估价
4.3 | 计日工
4.4 | 总承包服务费
5 | 税金
6 | 工程造价
测评合格编号：2018JS-05【神机造价软件V60安徽版】