## (5)D.3单位工程最高投标限价汇总表
D.3 单位工程最高投标限价汇总表
工程名称：饲料青贮池 |  | 标段： | 第1页 共1页
序号 | 汇总内容 | 金额（元） | 其中：材料、设备暂估价（元）
1 | 分部分项工程项目费 | 105486.2
1.1 | 定额人工费 | 21274
1.2 | 定额机械费 | 7646.96
1.3 | 综合费 | 6652.11
2 | 措施项目费 | 922.11
3 | 不可竞争费 | 2256.73
3.1 | 安全文明施工费 | 2256.73
3.2 | 工程排污费 | 0
4 | 其他项目 | 0
4.1 | 暂列金额 | 0
4.2 | 专业工程暂估价 | 0
4.3 | 计日工 | 0
4.4 | 总承包服务费 | 0
5 | 税金 | 9779.85
6 | 工程造价 | 118444.89
测评合格编号：2018JS-05【神机造价软件V60安徽版】

## (4)E.1分部分项工程量清单计价表
E.1 分部分项工程量清单计价表
工程名称：饲料青贮池 |  |  |  |  | 标段： |  |  |  |  | 第1页 共1页
序 | 项目编码 | 项目名称 | 项目特征描述 | 计 | 工程量 | 金额（元）
|  |  |  | 量 |  | 综合单价 | 合价 | 其中
号 |  |  |  | 单 |  |  |  | 定额 | 定额 | 暂估价
|  |  |  | 位 |  |  |  | 人工费 | 机械费
|  | 附录A 土石方工程 |  |  |  |  | 218.71 | 24.64 | 163.26
1 | 010101001001 | 平整场地 | 1.土壤类别：三类土 | m2 | 308.04 | 0.71 | 218.71 | 24.64 | 163.26
|  | 附录E 混凝土工程 |  |  |  |  | 95568.08 | 17921.36 | 4436.68
2 | 010404001001 | C15自拌混凝土垫层 | 1.厚度：5cm 2.材料品种及比例：C15混凝土 | m3 | 15.402 | 451.47 | 6953.54 | 797.82 | 42.97
3 | 011702001001 | 垫层复合木模板 | 1.垫层复合木模板 | m2 | 4.04 | 39.69 | 160.35 | 102.66 | 4.89
4 | 010501004001 | C25自拌混凝土池底 | 1.混凝土种类：自拌，厚15cm 2.混凝土强度等级：C25混凝土 | m3 | 45 | 514.56 | 23155.2 | 2608.2 | 1068.75
5 | 011702001002 | 池底复合木模板 | 1.池底复合木模板 | m2 | 12 | 76.75 | 921 | 423 | 21.84
6 | 010504001001 | C25自拌混凝土池壁 | 1.墙规格：厚25cm 2.混凝土种类：自拌 3.混凝土强度等级：C25混凝土 | m3 | 39.7 | 531.45 | 21098.57 | 2556.68 | 1184.25
7 | 011702011001 | 池壁复合木模板 | 1.池壁复合木模板 | m2 | 317.6 | 61.15 | 19421.24 | 8600.61 | 663.78
8 | 010515001001 | 现浇构件钢筋 | 1.钢筋种类、规格：三级钢，直径10mm，间距25cm，单层双向 | t | 4.534 | 5262.06 | 23858.18 | 2832.39 | 1450.2
|  | 附录S 脚手架工程 |  |  |  |  | 9699.41 | 3328 | 3047.02
9 | 011701002001 | 脚手架 | 1.钢管脚手架 | m2 | 160 | 24.42 | 3907.2 | 1648 | 72
10 | 011705001001 | 大型机械设备进出场及安拆 | 1.大型机械设备进出场及安拆 | 项 | 1 | 5792.21 | 5792.21 | 1680 | 2975.02
|  | 合 计 |  |  |  |  | 105486.20 | 21274.00 | 7646.96
测评合格编号：2018JS-05【神机造价软件V60安徽版】

## (3)附录F措施项目清单与计价表
附录F 措施项目清单与计价表
工程名称：饲料青贮池 |  |  | 标段： |  | 第1页 共1页
序号 | 项目编码 | 项目名称 | 计算基础 | 费率（%） | 金额（元）
1 | SC-01 | 夜间施工增加费 | 24265.94 | 0.5 | 121.33
2 | SC-02 | 二次搬运费 | 24265.94 | 1.2 | 291.19
3 | SC-03 | 冬雨季施工增加费 | 24265.94 | 0.8 | 194.13
4 | SC-04 | 已完工程及设备保护费 | 24265.94 | 0.1 | 24.27
5 | SC-05 | 工程定位复测费 | 24265.94 | 0.9 | 218.39
6 | SC-06 | 临时保护设施费 | 24265.94 | 0.1 | 24.27
7 | SC-07 | 行车、行人干扰增加费 | 24265.94 | 0.2 | 48.53
8 | SC-08 | 赶工措施费 | 24265.94
|  | 合计 |  |  | 922.11
测评合格编号：2018JS-05【神机造价软件V60安徽版】

## (2)附录G不可竞争项目清单与计价表
附录G 不可竞争项目清单与计价表
工程名称：饲料青贮池 |  |  | 标段： |  | 第1页 共1页
序号 | 项目编码 | 项目名称 | 计算基础 | 费率（%） | 金额（元）
1 | SF-01 | 环境保护费 | 24265.94 | 0.7 | 169.86
2 | SF-02 | 文明施工费 | 24265.94 | 3 | 727.98
3 | SF-03 | 安全施工费 | 24265.94 | 2.1 | 509.58
4 | SF-04 | 临时设施费 | 24265.94 | 3.5 | 849.31
5 | SF-05 | 工程排污费 | 24265.94
|  | 合计 |  |  | 2256.73
测评合格编号：2018JS-05【神机造价软件V60安徽版】

## (1)附录I税金计价表
附录I 税金计价表
工程名称：饲料青贮池 |  |  | 标段： |  | 第1页 共1页
序号 | 项目名称 | 计算基础 | 计算基数 | 费率（%） | 金额（元）
1 | 分部分项工程项目费 |  |  |  | 105486.2
1.1 | 定额人工费 |  |  |  | 21274
1.2 | 定额机械费 |  |  |  | 7646.96
1.3 | 综合费 |  |  |  | 6652.11
2 | 措施项目费 |  |  |  | 922.11
3 | 不可竞争费 |  |  |  | 2256.73
3.1 | 安全文明施工费 |  |  |  | 2256.73
3.2 | 工程排污费
4 | 其他项目
4.1 | 暂列金额
4.2 | 专业工程暂估价
4.3 | 计日工
4.4 | 总承包服务费
5 | 税金 |  |  |  | 9779.85
6 | 工程造价 |  |  |  | 118444.89
测评合格编号：2018JS-05【神机造价软件V60安徽版】
附录I 税金计价表
工程名称：饲料青贮池 |  |  | 标段： |  | 第1页 共1页
序号 | 项目名称 | 计算基础 | 计算基数 | 费率（%） | 金额（元）
1 | 发包人发包专业工程 |  |  | 1
2 | 发包人提供材料 |  |  | 1
合计
测评合格编号：2018JS-05【神机造价软件V60安徽版】
附录I 税金计价表
工程名称：饲料青贮池 |  |  | 标段： |  | 第1页 共1页
序号 | 项目名称 | 计算基础 | 计算基数 | 费率（%） | 金额（元）
1 | 增值税 | 分部分项工程+措施项目+不可竞争+其他项目 | 108665.04 | 9 | 9779.85
| 合 计 |  |  |  | 9779.85
测评合格编号：2018JS-05【神机造价软件V60安徽版】
附录I 税金计价表
工程名称：饲料青贮池 |  |  | 标段： |  | 第1页 共1页
序号 | 项目名称 | 计算基础 | 计算基数 | 费率（%） | 金额（元）
材料、设备暂估价
专业工程暂估价+材料、设备暂估价
甲供材
测评合格编号：2018JS-05【神机造价软件V60安徽版】
附录I 税金计价表
工程名称：饲料青贮池 |  |  | 标段： |  | 第1页 共1页
序号 | 项目名称 | 计算基础 | 计算基数 | 费率（%） | 金额（元）
测评合格编号：2018JS-05【神机造价软件V60安徽版】