## (2)D.3单位工程最高投标限价汇总表
D.3 单位工程最高投标限价汇总表
工程名称：漫水河镇古峰尖烈士墓维修工程 |  | 标段： | 第1页 共1页
序号 | 汇总内容 | 金额（元） | 其中：材料、设备暂估价（元）
1 | 分部分项工程项目费 | 168695.45
1.1 | 定额人工费 | 34766.67
1.2 | 定额机械费 | 1204.88
1.3 | 综合费 | 8274.61
2 | 措施项目费 | 2014.4
3 | 不可竞争费 | 3345.35
3.1 | 安全文明施工费 | 3345.35
3.2 | 工程排污费 | 0
4 | 其他项目 | 0
4.1 | 暂列金额 | 0
4.2 | 专业工程暂估价 | 0
4.3 | 计日工 | 0
4.4 | 总承包服务费 | 0
5 | 税金 | 15664.97
6 | 工程造价 | 189720.17
测评合格编号：2018JS-05【神机造价软件V60安徽版】

## (1)E.1分部分项工程量清单计价表
E.1 分部分项工程量清单计价表
工程名称：漫水河镇古峰尖烈士墓维修工程 |  |  |  | 标段： |  |  |  | 第1页 共1页
项目编码 | 项目名称 | 计 | 工程量 | 金额（元）
|  | 量 |  | 综合单价 | 合价 | 其中
|  | 单 |  |  |  | 定额 | 定额 | 暂估价
|  | 位 |  |  |  | 人工费 | 机械费
040101001001 | 人工挖一般土方 | m3 | 229 | 39.6 | 9068.4 | 7373.8
WB041111004001 | 干砌块料 | m3 | 169.261 | 225.73 | 38207.23 | 10319.83
010401012001 | 砖砌花坛 | m3 | 5.472 | 521.38 | 2852.99 | 1034.21 | 41.2
011201001001 | 花坛抹灰 | m2 | 56.544 | 23.67 | 1338.4 | 551.3 | 51.46
040204001001 | 人行道整形、碾压 | m2 | 315.455 | 0.91 | 287.06 | 186.12 | 47.32
WB040204009001 | 10cm厚C15砼垫层 | m3 | 31.546 | 544.34 | 17171.48 | 2925.85 | 311.67
040204002001 | 透水砖铺设 | m2 | 315.455 | 67.69 | 21353.15 | 2810.7
010507004001 | C20砼台阶 | m2 | 25.814 | 102.41 | 2643.61 | 383.08 | 98.09
050201001001 | 鹅卵石台阶面层 | m2 | 25.814 | 109.37 | 2823.28 | 1904.56
010507003001 | C20砼排水沟 | m3 | 14.07 | 523.83 | 7370.29 | 673.67 | 356.39
031001006001 | PVC75排水管 | m | 6.5 | 17.98 | 116.87 | 30.23
050101010001 | 整理绿化用地 | m2 | 311.3 | 4.31 | 1341.7 | 1089.55
050101009001 | 种植土回（换）填 | m3 | 93.39 | 26.59 | 2483.24 | 1412.06
050102001001 | 栽植雪松（H=200cm） | 株 | 6 | 248.33 | 1489.98 | 143.1 | 20.7
050102002001 | 栽植龟甲冬青球（P=90cm) | 株 | 6 | 140.82 | 844.92 | 88.26 | 18.36
050102007001 | 栽植杜鹃 | m2 | 11.275 | 108.93 | 1228.19 | 220.88 | 8.57
050102007001 | 栽植红花继木 | m2 | 11.275 | 113.18 | 1276.1 | 220.88 | 8.57
050102012001 | 铺种草皮 | m2 | 288.75 | 26.9 | 7767.38 | 3398.59 | 242.55
补 | 材料二次搬运 | m3 | 245.156 | 200 | 49031.18
| 合 计 |  |  |  | 168695.45 | 34766.67 | 1204.88
测评合格编号：2018JS-05【神机造价软件V60安徽版】