## (5)D.3单位工程最高投标限价汇总表
D.3 单位工程最高投标限价汇总表
工程名称：武警六安支队霍山中队挡土墙维修及车库工程 |  | 标段： | 第1页 共1页
序号 | 汇总内容 | 金额（元） | 其中：材料、设备暂估价（元）
1 | 分部分项工程项目费 | 439853.85
1.1 | 定额人工费 | 84167.49
1.2 | 定额机械费 | 24928.31
1.3 | 综合费 | 25092.23
2 | 措施项目费 | 5848.68
3 | 不可竞争费 | 9713
3.1 | 安全文明施工费 | 9713
3.2 | 工程排污费 | 0
4 | 其他项目 | 0
4.1 | 暂列金额 | 0
4.2 | 专业工程暂估价 | 0
4.3 | 计日工 | 0
4.4 | 总承包服务费 | 0
5 | 税金 | 40987.4
6 | 工程造价 | 496402.93
测评合格编号：2018JS-05【神机造价软件V60安徽版】

## (4)E.1分部分项工程量清单计价表
E.1 分部分项工程量清单计价表
工程名称：武警六安支队霍山中队挡土墙维修及车库工程 |  |  |  |  | 标段： |  |  |  |  | 第4页 共4页
序 | 项目编码 | 项目名称 | 项目特征描述 | 计 | 工程量 | 金额（元）
|  |  |  | 量 |  | 综合单价 | 合价 | 其中
号 |  |  |  | 单 |  |  |  | 定额 | 定额 | 暂估价
|  |  |  | 位 |  |  |  | 人工费 | 机械费
|  | 拆除及恢复工程 |  |  |  |  | 38414.55 | 9878.33 | 18647.47
1 | 011601001001 | 原块石挡墙拆除 | 1.原块石挡墙拆除 | m3 | 170.4 | 93.48 | 15928.99 | 8349.6 | 4820.62
2 | 011602001001 | 原混凝土地坪拆除 | 1.原混凝土地坪拆除 2.厚度：8cm厚 | m3 | 7.92 | 74.13 | 587.11 | 229.52 | 246.47
3 | 010102001001 | 挖掘机挖渣 | 1.挖掘机挖渣 2.甲方认可 | m3 | 916.3 | 5.17 | 4737.27 | 448.99 | 3628.55
4 | 011601001001 | 砖砌体拆除 | 1.砖砌体拆除 | m3 | 7.77 | 20.2 | 156.95 | 48.95 | 78.24
5 | WB010102005001 | 机械运渣 | 1.机械运石方 2.运距：自定，中标后不予调整 3.含渣土费 | m3 | 1094.47 | 12.27 | 13429.15 |  | 9718.89
6 | 010507005001 | C25砼压顶 | 1.压顶 2.规格：详见图纸 3.混凝土等级：C25自拌混凝土 | m3 | 5.015 | 548.74 | 2751.82 | 296.27 | 127.02
7 | WB011702039001 | 压顶 复合木模板 | 1.压顶 复合木模板 | m2 | 16.38 | 50.26 | 823.26 | 505 | 27.68
|  | 挡土墙维修工程 |  |  |  |  | 261832.23 | 57179.11 | 1955.89
8 |  | 1、混凝土挡土墙（L=26+45m，H=3m）
9 | 040303015001 | 混凝土挡土墙墙身 | 1.混凝土强度等级：C20混凝土 2.泄水孔材料品种、规格：直径100mmPVC，水平间距2.5米，垂直间距2.5米 3.滤水层要求：砂砾石 4.沉降缝要求：每隔15米设置一道，缝宽20-30mm，三边填塞沥青麻或涂有沥青的木板塞入深度不小于200mm 5.混凝土类别：商品混凝土 6.具体做法详见图纸 | m3 | 235.155 | 633.33 | 148930.7 | 18692.47
10 | 040303015001 | 挡土墙模板 | 1.挡土墙模板 | m3 | 432.624 | 31.73 | 13727.16 | 8384.25
11 | 040309009001 | Φ100mmPVC泄水管 | 1.材料品种：PVC泄水管 2.管径：Φ100mm 3.水平间距2.5米，垂直间距2.5米 | m | 58.261 | 32.91 | 1917.37 | 542.41
12 | WB040303047001 | 砂砾石滤水层 | 1.砂砾石滤水层 2.规格：0.5*0.5*0.5m每处，共计10处 | m3 | 6.933 | 231.57 | 1605.36 | 379.42
13 | 011701002001 | 外脚手架 | 1.钢管脚手架 2.高度详见图纸 | m2 | 213 | 24.29 | 5173.77 | 2193.9 | 95.85
14 |  | 2、围墙（L=71m）
15 | 010502002001 | C25砼构造柱 | 1.构造柱 2.规格：详见图纸 3.混凝土等级：C25自拌混凝土 | m3 | 4.067 | 513.15 | 2087.05 | 251.67 | 67.39
16 | 011702003001 | 构造柱 复合木模板 | 1.构造柱 复合木模板 | m2 | 67.786 | 46.04 | 3120.85 | 1956.97 | 75.24
17 | 010503004001 | C25砼圈梁 | 1.圈梁 2.规格：详见图纸 3.混凝土等级：C25自拌混凝土 | m3 | 3.772 | 534.54 | 2016.1 | 236.03 | 60.2
18 | 011702008001 | 圈梁 复合木模板 | 1.圈梁 复合木模板 | m2 | 31.43 | 46.54 | 1462.77 | 907.4 | 32.37
19 | 010507005001 | C25砼压顶 | 1.压顶 2.规格：详见图纸 3.混凝土等级：C25自拌混凝土 | m3 | 17.271 | 548.74 | 9477.54 | 1020.4 | 437.49
20 | WB011702039001 | 压顶 复合木模板 | 1.压顶 复合木模板 | m2 | 65.251 | 50.26 | 3279.53 | 2011.69 | 110.27
21 | 010515001001 | 现浇构件钢筋 | 1.现浇构件钢筋 | t | 1.343 | 4685.59 | 6292.75 | 653.77 | 95
22 | 010401003001 | 实心砖墙 | 1.实心砖墙 2.厚度：0.24m 3.具体做法详见图纸 | m3 | 40.04 | 490.79 | 19651.45 | 6508.17 | 327.53
23 | 010401009001 | 实心砖柱 | 1.实心砖柱 2.规格：详见图纸 3.具体做法详见图纸 | m3 | 8.452 | 518.55 | 4382.9 | 1538.3 | 67.28
24 | 011201001001 | 墙、柱面一般抹灰 | 1.墙、柱面一般抹灰 | m2 | 403.395 | 23.42 | 9447.52 | 3933.1 | 367.09
25 | 011204003001 | 墙、柱面灰色仿石砖 | 1.墙、柱面灰色仿石砖 2.详见图纸 | m2 | 194.517 | 92.48 | 17988.91 | 5514.55 | 116.71
26 | WB011406001001 | 外墙真石漆 | 1.外墙真石漆 2.详见图纸 | m2 | 242.699 | 43.8 | 10630.22 | 2079.93 | 65.53
27 | WB011701009001 | 工具式脚手架 | 1.工具式脚手架 | m2 | 237.14 | 2.7 | 640.28 | 374.68 | 37.94
|  | 车库 |  |  |  |  | 70580.28 | 15430.05 | 1349.93
28 | 010101001001 | 平整场地 | 1.平整场地 | m2 | 37.41 | 2.24 | 83.8 | 68.09
29 | 010101003001 | 挖沟槽土方 | 1.挖沟槽土方 2.深度：2m内 | m3 | 80.877 | 3.48 | 281.45 | 26.69 | 215.13
30 | 010103001001 | 回填方 | 1.密实度要求:见图纸设计 2.填方材料品种：无杂质土 | m3 | 60.18 | 2.51 | 151.05 | 15.04 | 116.15
31 | WB010101013001 | 机械运土方 | 1.机械运土方 2.运距：自定，中标后不予调整 | m3 | 20.698 | 7.44 | 153.99 | 5.8 | 127.08
32 | WB010101011001 | 人工清底 | 1.土壤类别：三类土 2.人工清理300mm槽底土层 | m2 | 36.9 | 9.3 | 343.17 | 278.96
33 | 010404001001 | C15非泵送商品砼基础垫层 | 1.基础垫层 2.混凝土：C15非泵送商品砼 | m3 | 3.69 | 511.46 | 1887.29 | 55.28
34 | 011702001001 | 混凝土垫层 复合木模板 |  | m2 | 4.92 | 39.66 | 195.13 | 125.02 | 5.95
35 | 010501002001 | C25非泵送商品砼带型基础 | 1.带型基础 2.混凝土：C25非泵送商品砼 | m3 | 9.594 | 545.06 | 5229.31 | 206.85
36 | 011702001002 | 无梁式条形基础 复合木模板 |  | m2 | 14.76 | 40.81 | 602.36 | 377.12 | 11.66
37 | 010503004002 | C25非泵送商品砼地圈梁 | 1.地圈梁 2.混凝土：C25非泵送商品砼 | m3 | 1.417 | 560.92 | 794.82 | 45.23
38 | 011702008002 | 圈梁 复合木模板 | 1.圈梁 复合木模板 | m2 | 11.808 | 46.54 | 549.54 | 340.9 | 12.16
39 | 010503002001 | C25非泵送商品砼矩形梁 | 1.矩形梁 2.混凝土：C25非泵送商品砼 | m3 | 0.413 | 553.47 | 228.47 | 10.75
40 | 011702006001 | 矩形梁 复合木模板 | 1.矩形梁 复合木模板 | m2 | 4.664 | 48.4 | 225.74 | 120.28 | 8.63
41 | 010503004002 | C25非泵送商品砼顶圈梁 | 1.顶圈梁 2.混凝土：C25非泵送商品砼 | m3 | 1.007 | 560.92 | 565.07 | 32.16
42 | 011702008002 | 圈梁 复合木模板 | 1.圈梁 复合木模板 | m2 | 6.528 | 46.54 | 303.81 | 188.46 | 6.72
43 | 010502002002 | C25非泵送商品砼构造柱 | 1.构造柱 2.混凝土：C25非泵送商品砼 | m3 | 4.48 | 560.45 | 2510.82 | 141.12 | 3.85
44 | 011702003002 | 构造柱 复合木模板 | 1.构造柱 复合木模板 | m2 | 1.468 | 46.04 | 67.6 | 42.39 | 1.63
45 | 010505002001 | C25非泵送商品砼无梁板 | 1.无梁板 2.混凝土：C25非泵送商品砼 | m3 | 4.117 | 554.01 | 2280.58 | 104.31
46 | 011702015001 | 无梁板 复合木模板 | 1.无梁板 复合木模板 | m2 | 31.506 | 47.44 | 1494.63 | 812.53 | 45.05
47 | 010505007001 | C25非泵送商品砼天沟、挑檐板 | 1.天沟、挑檐板 2.混凝土：C25非泵送商品砼 | m3 | 2.609 | 565.56 | 1475.77 | 84.39
48 | 011702022001 | 挑檐天沟 木模板 | 1.挑檐天沟 木模板 | m2 | 42.531 | 65 | 2764.54 | 1262.33 | 56.99
49 | WB010516004001 | 砌体、板缝钢筋加固 | 1.砌体、板缝钢筋加固 | t | 0.027 | 4488.17 | 121.18 | 13.91 | 2.23
50 | 010515001002 | 现浇构件钢筋 | 1.现浇构件钢筋 | t | 1.161 | 4758.73 | 5524.89 | 576.84 | 104.47
51 | 010401001001 | 砖基础 | 1.砖基础 2.MU15 蒸压灰砂砖，M10水泥砂浆砌筑 | m3 | 5.997 | 490.48 | 2941.31 | 846.27 | 50.37
52 | 010401003002 | 实心砖墙 | 1.实心砖墙 2.MU15 蒸压灰砂砖，M10水泥砂浆砌筑 | m3 | 18.435 | 490.79 | 9047.91 | 2996.49 | 150.8
53 | 011201001001 | 墙面一般抹灰 | 1.墙面一般抹灰 | m2 | 172.872 | 23.42 | 4048.67 | 1685.51 | 157.31
54 | 011204003001 | 外墙灰色仿石砖 | 1.外墙灰色仿石砖 | m2 | 21.82 | 92.48 | 2017.91 | 618.6 | 13.09
55 | WB011406001001 | 外墙真石漆 | 1.外墙真石漆 2.详见图纸 | m2 | 80.604 | 43.8 | 3530.46 | 690.78 | 21.76
56 | 011406003002 | 内墙腻子面 | 1.基层表面清理 2.外墙墙腻子两道 3.详见图纸设计 | m2 | 101.304 | 9.03 | 914.78 | 599.72 | 18.23
57 | 011406001001 | 内墙、天棚白色乳胶漆 | 1.内墙白色乳胶漆 底漆1遍 面漆2遍 | m2 | 101.304 | 7.32 | 741.55 | 202.61
58 | 010902001001 | 屋面卷材防水 | 1.屋面SBS卷材防水 2.规格：3mm厚，热熔单层 | m2 | 62.894 | 35.7 | 2245.32 | 308.18
59 | 011101003001 | 耐磨混凝土楼地面 | 1.素土夯实 2.150厚碎石垫层 3.80厚C20混凝土垫层 4.刷素水泥浆一道(内掺建筑胶) 5.40厚耐磨C30混凝土表面撒1:1水泥砂子随捣随抹光 | m2 | 30.856 | 120.64 | 3722.47 | 452.66 | 45.36
60 | 010507001002 | 室外坡道 | 1.素土夯实 2.150厚碎石垫层 3.200厚C25素砼 4.1:3水泥砂浆打底15厚 5.1:2水泥砂浆面层15厚（面带齿槽） | m2 | 13.62 | 208.84 | 2844.4 | 419.22 | 38.41
61 | 010507001003 | 散水 | 1.素土夯实，向外坡5% 2.60厚碎石垫层 3.60厚C15砼 3.20厚1:2水泥砂浆 | m2 | 14.052 | 70.86 | 995.72 | 143.89 | 17.71
62 | 010807001001 | 断桥铝合金窗 | 1.断桥铝合金窗 2.玻璃：5+9A+5 中空玻璃 3.规格：1.8*1.2 | m2 | 2.16 | 451.6 | 975.46 | 46.57 | 2.1
63 | WB010803003001 | 电动不锈钢上翻门 | 1.电动不锈钢上翻门 2.规格：3.7*4.3 3.详见图集03J611-4页 | 套 | 1 | 3759.59 | 3759.59 | 317.69 | 41.37
64 | 补 | 水电安装 | 1.水电安装 | m2 | 37.4 | 60 | 2244
65 | WB011701009002 | 工具式脚手架 | 1.工具式脚手架 | m2 | 97.478 | 2.7 | 263.19 | 154.01 | 15.6
66 | 011701002003 | 外脚手架 | 1.外脚手架 | m2 | 122.688 | 19.99 | 2452.53 | 1013.4 | 60.12
|  | 固定价部分 |  |  |  |  | 63245.48
67 | 补 | 霍山县武警中队局部外围墙及原看守所一号哨楼拆除工程 | 1.霍山县武警中队局部外围墙及原看守所一号哨楼拆除工程 2.固定价：48245.48元(含税价) | 项 | 1 | 48245.48 | 48245.48
68 | 补 | 设计、事务所咨询费 | 1.设计、事务所咨询费 2.固定价：15000元(含税价) | 项 | 1 | 15000 | 15000
|  | 其他 |  |  |  |  | 5781.31 | 1680 | 2975.02
69 | 011705001001 | 大型机械设备进出场及安拆 | 1.大型机械设备进出场及安拆 | 台次 | 1 | 5781.31 | 5781.31 | 1680 | 2975.02
|  | 合 计 |  |  |  |  | 439853.85 | 84167.49 | 24928.31
测评合格编号：2018JS-05【神机造价软件V60安徽版】

## (3)附录F措施项目清单与计价表
附录F 措施项目清单与计价表
工程名称：武警六安支队霍山中队挡土墙维修及车库工程 |  |  | 标段： |  | 第1页 共1页
序号 | 项目编码 | 项目名称 | 计算基础 | 费率（%） | 金额（元）
1 | SC-01 | 夜间施工增加费 | 104440.78 | 0.5 | 522.2
2 | SC-02 | 二次搬运费 | 104440.78 | 1.2 | 1253.29
3 | SC-03 | 冬雨季施工增加费 | 104440.78 | 0.8 | 835.53
4 | SC-04 | 已完工程及设备保护费 | 104440.78 | 0.1 | 104.44
5 | SC-05 | 工程定位复测费 | 104440.78 | 0.9 | 939.97
6 | SC-06 | 临时保护设施费 | 104440.78 | 0.1 | 104.44
7 | SC-07 | 行车、行人干扰增加费 | 104440.78 | 0.2 | 208.88
8 | SC-08 | 赶工措施费 | 104440.78 | 1.8 | 1879.93
|  | 合计 |  |  | 5848.68
测评合格编号：2018JS-05【神机造价软件V60安徽版】

## (2)附录G不可竞争项目清单与计价表
附录G 不可竞争项目清单与计价表
工程名称：武警六安支队霍山中队挡土墙维修及车库工程 |  |  | 标段： |  | 第1页 共1页
序号 | 项目编码 | 项目名称 | 计算基础 | 费率（%） | 金额（元）
1 | SF-01 | 环境保护费 | 104440.78 | 0.7 | 731.09
2 | SF-02 | 文明施工费 | 104440.78 | 3 | 3133.22
3 | SF-03 | 安全施工费 | 104440.78 | 2.1 | 2193.26
4 | SF-04 | 临时设施费 | 104440.78 | 3.5 | 3655.43
5 | SF-05 | 工程排污费 | 104440.78
|  | 合计 |  |  | 9713
测评合格编号：2018JS-05【神机造价软件V60安徽版】

## (1)附录I税金计价表
附录I 税金计价表
工程名称：武警六安支队霍山中队挡土墙维修及车库工程 |  |  | 标段： |  | 第1页 共1页
序号 | 项目名称 | 计算基础 | 计算基数 | 费率（%） | 金额（元）
1 | 分部分项工程项目费 |  |  |  | 439853.85
1.1 | 定额人工费 |  |  |  | 84167.49
1.2 | 定额机械费 |  |  |  | 24928.31
1.3 | 综合费 |  |  |  | 25092.23
2 | 措施项目费 |  |  |  | 5848.68
3 | 不可竞争费 |  |  |  | 9713
3.1 | 安全文明施工费 |  |  |  | 9713
3.2 | 工程排污费
4 | 其他项目
4.1 | 暂列金额
4.2 | 专业工程暂估价
4.3 | 计日工
4.4 | 总承包服务费
5 | 税金 |  |  |  | 40987.4
6 | 工程造价 |  |  |  | 496402.93
测评合格编号：2018JS-05【神机造价软件V60安徽版】
附录I 税金计价表
工程名称：武警六安支队霍山中队挡土墙维修及车库工程 |  |  | 标段： |  | 第1页 共1页
序号 | 项目名称 | 计算基础 | 计算基数 | 费率（%） | 金额（元）
1 | 发包人发包专业工程 |  |  | 1
2 | 发包人提供材料 |  |  | 1
合计
测评合格编号：2018JS-05【神机造价软件V60安徽版】
附录I 税金计价表
工程名称：武警六安支队霍山中队挡土墙维修及车库工程 |  |  | 标段： |  | 第1页 共1页
序号 | 项目名称 | 计算基础 | 计算基数 | 费率（%） | 金额（元）
1 | 增值税 | 分部分项工程+措施项目+不可竞争+其他项目 | 455415.53 | 9 | 40987.4
| 合 计 |  |  |  | 40987.4
测评合格编号：2018JS-05【神机造价软件V60安徽版】
附录I 税金计价表
工程名称：武警六安支队霍山中队挡土墙维修及车库工程 |  |  | 标段： |  | 第1页 共1页
序号 | 项目名称 | 计算基础 | 计算基数 | 费率（%） | 金额（元）
材料、设备暂估价
专业工程暂估价+材料、设备暂估价
甲供材
测评合格编号：2018JS-05【神机造价软件V60安徽版】
附录I 税金计价表
工程名称：武警六安支队霍山中队挡土墙维修及车库工程 |  |  | 标段： |  | 第1页 共1页
序号 | 项目名称 | 计算基础 | 计算基数 | 费率（%） | 金额（元）
测评合格编号：2018JS-05【神机造价软件V60安徽版】