## 【5.4】投标报价汇总表(2位小数)
投标报价汇总表
标段：俞家畈中心村中奎坳道路硬化工程
序 号 | 章 次 | 科 目 名 称 | 金额(元)
1 | 100 | 清单 第100章 总则 | 5470.254
2 | 200 | 清单 第200章 路基 | 31009.464
3 | 300 | 清单 第300章 路面 | 135681.84
4 | 400 | 清单 第400章 桥梁、涵洞 | 616.896
5 | 第100章至700章清单合计 |  | 172778.454
6 | 已包含在清单合计中的材料、工程设备、专业工程暂估价合计
7 | 清单合计减去材料、工程设备、专业工程暂估价 合计(即5-6)=7 |  | 172778.454
8 | 计日工合计
9 | 暂列金额(不含计日工总额)
10 | 投标报价(5+8+9)=10 |  | 172778.454

## 【5.1】工程量清单(2位小数)
工程量清单
合同段: 俞家畈中心村中奎坳道路硬化工程 |  |  |  | 货币单位: 人民币 元
清单 第100章 总则
子目号 | 子 目 名 称 | 单位 | 数量 | 单价 | 合价
101 | 通则
-1 | 保险费
101-1-a | 按合同条款规定，提供建筑工程一切险 | 总额 | 1 | 420.525 | 420.525
101-1-b | 按合同条款规定，提供第三者责任险 | 总额 | 1 | 167.787 | 167.787
102 | 工程管理
-1 | 竣工文件 | 总额 | 1 | 133.848 | 133.848
-2 | 施工环保费 | 总额 | 1 | 167.31 | 167.31
-3 | 安全生产费 | 总额 | 1 | 2509.623 | 2509.623
103 | 临时工程与设施
-1 | 临时道路修建、养护与拆除(包括原道路的养护) | 总额 | 1 | 167.31 | 167.31
-2 | 临时占地 | 总额 | 1 | 167.31 | 167.31
104 | 承包人驻地建设
-1 | 承包人驻地建设 | 总额 | 1 | 836.541 | 836.541
105 | 施工标准化
105-3 | 拌和站 | 总额 | 1 | 900 | 900
| 清单 第 100 章合计 人民币 | 5470.254
工程量清单
合同段: 俞家畈中心村中奎坳道路硬化工程 |  |  |  | 货币单位: 人民币 元
清单 第200章 路基
子目号 | 子 目 名 称 | 单位 | 数量 | 单价 | 合价
202 | 路基清表、整平、碾压
-1 | 清表、整平、碾压
202-1-a | 清理现场 | m2 | 1400 | 1.359 | 1902.6
202-1 | 路边挡墙
-d | C20混凝土挡土墙 | m3 | 40 | 691.497 | 27659.88
-e | 干砌块石挡土墙 | m3 | 6 | 241.164 | 1446.984
| 清单 第 200 章合计 人民币 | 31009.464
工程量清单
合同段: 俞家畈中心村中奎坳道路硬化工程 |  |  |  | 货币单位: 人民币 元
清单 第300章 路面
子目号 | 子 目 名 称 | 单位 | 数量 | 单价 | 合价
312 | 水泥混凝土路面（L=280m，B=4m;含切缝、压纹）
-1 | 水泥混凝土路面
312-1-a | 厚200mmC30水泥混凝土路面 | m2 | 1120 | 120.663 | 135142.56
313 | 路肩培土
-1 | 路肩培土（B=0.5m,H=0.2m） | m2 | 280 | 1.926 | 539.28
| 清单 第 300 章合计 人民币 | 135681.84
工程量清单
合同段: 俞家畈中心村中奎坳道路硬化工程 |  |  |  | 货币单位: 人民币 元
清单 第400章 桥梁、涵洞
子目号 | 子 目 名 称 | 单位 | 数量 | 单价 | 合价
419 | 圆管涵及倒虹吸管涵
419-1 | φ300承插式混凝土圆管涵铺设 | m | 6 | 102.816 | 616.896
| 清单 第 400 章合计 人民币 | 616.896