## (5)D.3单位工程最高投标限价汇总表
D.3 单位工程最高投标限价汇总表
工程名称：霍山县黑石渡镇戴家河安置点雨污水管网工程 |  | 标段： | 第1页 共1页
序号 | 汇总内容 | 金额（元） | 其中：材料、设备暂估价（元）
1 | 分部分项工程项目费 | 389142
1.1 | 定额人工费 | 67975.57
1.2 | 定额机械费 | 23450.25
1.3 | 综合费 | 21025.22
2 | 措施项目费 | 3271.81
3 | 不可竞争费 | 8007.34
3.1 | 安全文明施工费 | 8007.34
3.2 | 工程排污费 | 0
4 | 其他项目 | 0
4.1 | 暂列金额 | 0
4.2 | 专业工程暂估价 | 0
4.3 | 计日工 | 0
4.4 | 总承包服务费 | 0
5 | 税金 | 36037.9
6 | 工程造价 | 436459.05
测评合格编号：2018JS-05【神机造价软件V60安徽版】

## (4)E.1分部分项工程量清单计价表
E.1 分部分项工程量清单计价表
工程名称：霍山县黑石渡镇戴家河安置点雨污水管网工程 |  |  |  |  | 标段： |  |  |  | 第2页 共2页
序 | 项目编码 | 项目名称 | 计 | 工程量 | 金额（元）
|  |  | 量 |  | 综合单价 | 合价 | 其中
号 |  |  | 单 |  |  |  | 定额 | 定额 | 暂估价
|  |  | 位 |  |  |  | 人工费 | 机械费
1 |  | 1、土石方工程
2 | 010101004001 | 挖沟槽土石方 | m3 | 2447.563 | 3.03 | 7416.11 | 709.79 | 5678.35
3 | 010101004002 | 沟槽水压砂回填 | m3 | 440.734 | 46.21 | 20366.32 | 96.96 | 749.25
4 | 010101004003 | 沟槽原土回填 | m3 | 1904.969 | 2.21 | 4209.98 | 419.09 | 3238.45
5 | 040103002009 | 余方弃置 | m3 | 542.594 | 6.55 | 3553.99 | 135.65 | 2930.01
6 |  | 2、污水工程
7 | WB040501022003 | 管道C20自拌混凝土基础 | m3 | 38.46 | 413.8 | 15914.75 | 1658.4
8 | WB040501024001 | 管道基础模板 | m2 | 133.2 | 27.26 | 3631.03 | 1513.15 | 178.49
9 | 040501004001 | UPVC塑料管铺设 DN160 | m | 120 | 43.96 | 5275.2 | 957.6
10 | 040501001002 | 预应力钢筋混凝土管（承插式） D300 | m | 213 | 296.09 | 63067.17 | 3644.43 | 1514.43
11 | WB040501025001 | 混凝土管道接口 D300 | 个口 | 71 | 21.31 | 1513.01 | 1207
12 | WB040501027001 | 管道闭水试验 D300 | m | 213 | 3.7 | 788.1 | 460.08
13 | 040504002007 | 圆形钢筋混凝土检查井Φ1000mm | 座 | 7 | 4288.84 | 30021.88 | 8592.08 | 451.29
14 | 040504002007 | 钢筋混凝土跌水井 | 座 | 1 | 6499.58 | 6499.58 | 1779.75 | 101.31
15 | 041101005001 | 井字架 | 座 | 8 | 161.63 | 1293.04 | 1024
16 | 040504002005 | 2#钢筋混凝土化粪池 | 座 | 3 | 11040.64 | 33121.92 | 6192.63 | 978.69
17 |  | 3、雨水工程
18 | WB040501022003 | 管道C20自拌混凝土基础 | m3 | 63.4 | 413.8 | 26234.92 | 2733.81
19 | WB040501024001 | 管道基础模板 | m2 | 176.8 | 27.26 | 4819.57 | 2008.45 | 236.91
20 | 040501004001 | UPVC塑料管铺设 DN160 | m | 170 | 43.96 | 7473.2 | 1356.6
21 | 040501004003 | HDPE双壁波纹管铺设 DN300 | m | 20 | 73.32 | 1466.4 | 239.6
22 | 040501001002 | Ⅱ级钢筋混凝土管铺设 D500 | m | 202 | 122.62 | 24769.24 | 1387.74 | 1165.54
23 | WB040501025001 | 混凝土管道接口 D500 | 个口 | 101 | 25.36 | 2561.36 | 2028.08
24 | WB040501027001 | 管道闭水试验 D500 | m | 202 | 6.45 | 1302.9 | 717.1
25 | 040501001003 | Ⅱ级钢筋混凝土管铺设 D800 | m | 50 | 250.77 | 12538.5 | 566.5 | 497.5
26 | WB040501025002 | 混凝土管道接口 D800 | 个口 | 25 | 31.68 | 792 | 622.25
27 | WB040501027001 | 管道闭水试验 D800 | m | 50 | 9.57 | 478.5 | 252.5
28 | 040504002007 | 圆形钢筋混凝土检查井Φ1000mm | 座 | 10 | 3891.36 | 38913.6 | 11343 | 720.6
29 | 040504002008 | 圆形混凝土检查井Φ1500mm | 座 | 2 | 7538.08 | 15076.16 | 4306.82 | 250.88
30 | 041101005001 | 井字架 | 座 | 12 | 161.63 | 1939.56 | 1536
31 | 040504009001 | 单箅砖砌雨水口 | 座 | 6 | 548.76 | 3292.56 | 1414.8 | 31.5
32 | 040303001002 | 八字形排出口 | 座 | 1 | 6109.69 | 6109.69 | 1193.64
33 | 040303001003 | 原河道混凝土挡土墙拆除、恢复 | 项 | 1 | 424.01 | 424.01 | 100.15 | 27.39
34 | 040504002008 | 原检查井维修 | 座 | 1 | 572 | 572
35 |  | 4、设备安装工程（两座）
36 | 010101004004 | 挖基坑土方 | m3 | 53.04 | 2.84 | 150.63 | 14.32 | 115.1
37 | 010103001001 | 回填方 | m3 | 53.04 | 9.36 | 496.45 | 326.73 | 74.79
38 | WB040501021001 | C20混凝土基础 | m3 | 3.6 | 415.26 | 1494.94 | 182.3
39 | WB040601031001 | 基础钢筋 | t | 0.17 | 4567.65 | 774.71 | 95.33 | 43.73
40 | 010101004005 | 吊装费用 | 台 | 2 | 1760 | 3520
41 | 010101004006 | 下火费用 | 处 | 2 | 880 | 1760
42 | 030411001001 | 塑料配管PE32 | m | 100 | 9.72 | 972 | 283
43 | 030411004001 | 配线YJV-3*4 | m | 100 | 9.86 | 986 | 34
44 | 010101004005 | 塑木围栏 | m | 24 | 118.8 | 2851.2
45 | 050102012001 | 铺种草皮 | m2 | 50 | 21.23 | 1061.5 | 320.5
46 | 011705001001 | 大型机械设备进出场及安拆 | 项 | 1 | 5087.55 | 5087.55 | 1478.4 | 2618.02
47 |  | 5、其它工程
48 |  | ①、污水系统
49 | 010101003001 | 挖沟槽土方 | m3 | 114.45 | 2.84 | 325.04 | 30.9 | 248.36
50 | WB010101009001 | 填土碾压 | m3 | 111.977 | 2.21 | 247.47 | 24.63 | 190.36
51 | 010401011001 | 砖检查井（Φ800铸铁井盖） | 座 | 2 | 1358.67 | 2717.34 | 659.36 | 10.5
52 | 010401011001 | 砖检查井（1100*1100*80钢筋砼井盖） | 座 | 4 | 1157.69 | 4630.76 | 1318.72 | 21
53 | 010401011001 | 砖检查井（暗井） | 座 | 5 | 1131.29 | 5656.45 | 1648.4 | 26.25
54 | WB040501022001 | 定型混凝土管道砂基础 | m | 35 | 49.96 | 1748.6 | 150.5 | 10.5
55 | 040501001001 | D300混凝土管道铺设（人机配合下管） | m | 35 | 75.38 | 2638.3 | 152.95 | 125.3
56 | 031001006002 | 塑料管 Φ200UPVC管 | m | 4 | 51.59 | 206.36 | 24.44 | 14.72
57 |  | ②、雨水系统
58 | 010101003001 | 挖沟槽土方 | m3 | 81.75 | 2.84 | 232.17 | 22.07 | 177.4
59 | WB010101009001 | 填土碾压 | m3 | 79.984 | 2.21 | 176.76 | 17.6 | 135.97
60 | WB040501022001 | 定型混凝土管道砂基础 | m | 25 | 49.96 | 1249 | 107.5 | 7.5
61 | 040501001001 | D300混凝土管道铺设（人机配合下管） | m | 25 | 75.38 | 1884.5 | 109.25 | 89.5
62 | 010401011001 | 砖检查井（Φ800铸铁井盖） | 座 | 1 | 1323.26 | 1323.26 | 333.5 | 5.25
63 | 041106001001 | 大型机械设备进出场及安拆 | 项 | 1 | 1514.76 | 1514.76 | 443.52 | 785.41
|  | 合 计 |  |  |  | 389142.00 | 67975.57 | 23450.25
测评合格编号：2018JS-05【神机造价软件V60安徽版】

## (3)附录F措施项目清单与计价表
附录F 措施项目清单与计价表
工程名称：霍山县黑石渡镇戴家河安置点雨污水管网工程 |  |  | 标段： |  | 第1页 共1页
序号 | 项目编码 | 项目名称 | 计算基础 | 费率（%） | 金额（元）
1 | SC-01 | 夜间施工增加费 | 86100.47 | 0.5 | 430.5
2 | SC-02 | 二次搬运费 | 86100.47 | 1.2 | 1033.21
3 | SC-03 | 冬雨季施工增加费 | 86100.47 | 0.8 | 688.8
4 | SC-04 | 已完工程及设备保护费 | 86100.47 | 0.1 | 86.1
5 | SC-05 | 工程定位复测费 | 86100.47 | 0.9 | 774.9
6 | SC-06 | 临时保护设施费 | 86100.47 | 0.1 | 86.1
7 | SC-07 | 行车、行人干扰增加费 | 86100.47 | 0.2 | 172.2
8 | SC-08 | 赶工措施费 | 86100.47
|  | 合计 |  |  | 3271.81
测评合格编号：2018JS-05【神机造价软件V60安徽版】

## (2)附录G不可竞争项目清单与计价表
附录G 不可竞争项目清单与计价表
工程名称：霍山县黑石渡镇戴家河安置点雨污水管网工程 |  |  | 标段： |  | 第1页 共1页
序号 | 项目编码 | 项目名称 | 计算基础 | 费率（%） | 金额（元）
1 | SF-01 | 环境保护费 | 86100.47 | 0.7 | 602.7
2 | SF-02 | 文明施工费 | 86100.47 | 3 | 2583.01
3 | SF-03 | 安全施工费 | 86100.47 | 2.1 | 1808.11
4 | SF-04 | 临时设施费 | 86100.47 | 3.5 | 3013.52
5 | SF-05 | 工程排污费 | 86100.47
|  | 合计 |  |  | 8007.34
测评合格编号：2018JS-05【神机造价软件V60安徽版】

## (1)附录I税金计价表
附录I 税金计价表
工程名称：霍山县黑石渡镇戴家河安置点雨污水管网工程 |  |  | 标段： |  | 第1页 共1页
序号 | 项目名称 | 计算基础 | 计算基数 | 费率（%） | 金额（元）
1 | 分部分项工程项目费 |  |  |  | 389142
1.1 | 定额人工费 |  |  |  | 67975.57
1.2 | 定额机械费 |  |  |  | 23450.25
1.3 | 综合费 |  |  |  | 21025.22
2 | 措施项目费 |  |  |  | 3271.81
3 | 不可竞争费 |  |  |  | 8007.34
3.1 | 安全文明施工费 |  |  |  | 8007.34
3.2 | 工程排污费
4 | 其他项目
4.1 | 暂列金额
4.2 | 专业工程暂估价
4.3 | 计日工
4.4 | 总承包服务费
5 | 税金 |  |  |  | 36037.9
6 | 工程造价 |  |  |  | 436459.05
测评合格编号：2018JS-05【神机造价软件V60安徽版】
附录I 税金计价表
工程名称：霍山县黑石渡镇戴家河安置点雨污水管网工程 |  |  | 标段： |  | 第1页 共1页
序号 | 项目名称 | 计算基础 | 计算基数 | 费率（%） | 金额（元）
1 | 发包人发包专业工程 |  |  | 1
2 | 发包人提供材料 |  |  | 1
合计
测评合格编号：2018JS-05【神机造价软件V60安徽版】
附录I 税金计价表
工程名称：霍山县黑石渡镇戴家河安置点雨污水管网工程 |  |  | 标段： |  | 第1页 共1页
序号 | 项目名称 | 计算基础 | 计算基数 | 费率（%） | 金额（元）
1 | 增值税 | 分部分项工程+措施项目+不可竞争+其他项目 | 400421.15 | 9 | 36037.9
| 合 计 |  |  |  | 36037.9
测评合格编号：2018JS-05【神机造价软件V60安徽版】
附录I 税金计价表
工程名称：霍山县黑石渡镇戴家河安置点雨污水管网工程 |  |  | 标段： |  | 第1页 共1页
序号 | 项目名称 | 计算基础 | 计算基数 | 费率（%） | 金额（元）
材料、设备暂估价
专业工程暂估价+材料、设备暂估价
甲供材
测评合格编号：2018JS-05【神机造价软件V60安徽版】
附录I 税金计价表
工程名称：霍山县黑石渡镇戴家河安置点雨污水管网工程 |  |  | 标段： |  | 第1页 共1页
序号 | 项目名称 | 计算基础 | 计算基数 | 费率（%） | 金额（元）
测评合格编号：2018JS-05【神机造价软件V60安徽版】