## 全部页
投标报价汇总表
标段：霍山县漫水河镇道路水毁恢复歇马台片工程
序 号 | 章 次 | 科 目 名 称 | 金额(元)
1 | 100 | 清单 第100章 总则 | 7523.93
2 |  | 花屋路 | 104869.70
3 |  | 姑围路 | 16580.78
4 |  | 杨老路 | 2642.40
5 |  | 杨董路 | 29637.71
|  | 羊角山路 | 128156.299
|  | 锅青路 | 87571.058
|  | 黄白路 | 66537.0561
6 | 第100章至700章清单合计 |  | 443518.9331
7 | 已包含在清单合计中的材料、工程设备、专业工程暂估价合计
8 | 清单合计减去材料、工程设备、专业工程暂估价 合计(即6-7)=8 |  | 443518.9331
9 | 计日工合计
10 | 暂列金额(不含计日工总额)
11 | 投标报价(6+9+10)=11 |  | 443518.9331

## 全部页 (2)
工程量清单
合同段: 霍山县漫水河镇道路水毁恢复歇马台片工程 |  |  |  | 货币单位: 人民币 元
清单 第100章 总则
子目号 | 子 目 名 称 | 单位 | 数量 | 单价 | 合价
101 | 通则
101-1 | 保险费
-a | 按合同条款规定，提供建筑工程一切险 | 总额 | 1.000 | 402.30 | 402.30
-b | 按合同条款规定，提供第三者责任险 | 总额 | 1.000 | 2500.00 | 2500.00
102 | 工程管理
102-1 | 竣工文件 | 总额 | 1.000 | 307.46 | 307.46
102-2 | 施工环保费 | 总额 | 1.000 | 461.19 | 461.19
102-3 | 安全生产费 | 总额 | 1.000 | 2314.92 | 2314.92
103 | 临时工程与设施
103-3 | 临时供电设施架设、维护与拆除 | 总额 | 1.000 | 230.60 | 230.60
104 | 承包人驻地建设
104-1 | 承包人驻地建设 | 总额 | 1.000 | 307.46 | 307.46
105 | 施工标准化
105-3 | 拌和站 | 总额 | 1.000 | 1000.00 | 1000.00
| 清单 第 100 章合计 人民币 | 7523.93
工程量清单
合同段:霍山县漫水河镇道路水毁恢复歇马台片工程 |  |  |  | 货币单位: 人民币 元
花屋路
子目号 | 子 目 名 称 | 单位 | 数量 | 单价 | 合价
1 | 花屋路（44号点）
209-5 | 混凝土挡土墙（护脚墙，L=13m，H=1m）
-a | 挡土墙挖方 | m3 | 7.600 | 3.11 | 23.64
-b | 挡土墙回填土 | m3 | 2.500 | 3.58 | 8.95
-c | C20混凝土挡土墙 | m3 | 13.400 | 773.85 | 10369.59
602 | 护栏
602-3 | 波形梁钢护栏
-a | Gr-C-2E(含立柱、螺栓、柱帽、托架、波形板及安装等) | m | 13.000 | 172.98 | 2248.74
-b | 波形梁端头(含反光膜) | 个 | 2.000 | 176.67 | 353.34
604 | 道路交通标志
604-7 | 附着式轮廓标 | 个 | 2.000 | 5.37 | 10.74
2 | 花屋路2号点（103号点）
209-5 | 混凝土挡土墙（路堤墙，L=15m，H=4.5m）
-a | 挡土墙挖方 | m3 | 46.800 | 3.11 | 145.55
-b | 外运土回填 | m3 | 47.900 | 14.59 | 698.86
-c | 挡土墙回填土 | m3 | 46.800 | 3.58 | 167.54
-d | C20混凝土挡土墙 | m3 | 96.500 | 773.85 | 74676.53
-e | Φ100mmPVC排水管 | m | 33.700 | 25.82 | 870.13
-f | 锥坡填土 | m3 | 60.000 | 3.58 | 214.80
-g | 锥坡C20混凝土 | m3 | 17.800 | 681.04 | 12122.51
602 | 护栏
602-3 | 波形梁钢护栏
-a | Gr-C-2E(含立柱、螺栓、柱帽、托架、波形板及安装等) | m | 15.000 | 172.98 | 2594.70
-b | 波形梁端头(含反光膜) | 个 | 2.000 | 176.67 | 353.34
604 | 道路交通标志
604-7 | 附着式轮廓标 | 个 | 2.000 | 5.37 | 10.74
104869.70
工程量清单
合同段: 霍山县漫水河镇道路水毁恢复歇马台片工程 |  |  |  | 货币单位: 人民币 元
姑围路
子目号 | 子 目 名 称 | 单位 | 数量 | 单价 | 合价
1 | 姑围路（45号点）
209-5 | 混凝土挡土墙（护肩矮挡墙，L=13m，H=2m）
-a | 挡土墙挖方 | m3 | 7.600 | 3.11 | 23.64
-b | 挡土墙回填土 | m3 | 2.500 | 3.58 | 8.95
-c | C20混凝土挡土墙 | m3 | 16.300 | 773.85 | 12613.76
-d | 锥坡填土 | m3 | 4.000 | 3.58 | 14.32
-e | 锥坡C20混凝土 | m3 | 4.900 | 681.04 | 3337.10
419-1 | 单孔钢筋混凝土圆管涵
-a | C20砼一字墙墙身 | m3 | 0.260 | 768.55 | 199.82
-b | C20砼一字墙基础 | m3 | 0.240 | 689.26 | 165.42
-c | C20砼锥形护坡 | m3 | 0.030 | 681.04 | 20.43
-e | C20砼隔水墙及基础 | m3 | 0.240 | 548.15 | 131.56
-f | C20砼铺砌 | m3 | 0.120 | 548.15 | 65.78
16580.78
工程量清单
合同段: 霍山县漫水河镇道路水毁恢复歇马台片工程 |  |  |  | 货币单位: 人民币 元
杨老路
子目号 | 子 目 名 称 | 单位 | 数量 | 单价 | 合价
1 | 杨老路二期（46号点）
209-5 | 混凝土挡土墙（护肩矮挡墙，L=4.5m，H=1m）
-a | 挡土墙挖方 | m3 | 2.600 | 3.11 | 8.09
-b | 挡土墙回填土 | m3 | 0.900 | 3.58 | 3.22
-c | C20混凝土挡土墙 | m3 | 3.400 | 773.85 | 2631.09
2642.40
工程量清单
合同段: 霍霍山县漫水河镇道路水毁恢复歇马台片工程 |  |  |  | 货币单位: 人民币 元
杨董路
子目号 | 子 目 名 称 | 单位 | 数量 | 单价 | 合价
1 | 杨董路1号点（47号点）
209-5 | 混凝土挡土墙（路肩墙，L=1m，H=3.5m）
-a | 挡土墙挖方 | m3 | 2.800 | 3.11 | 8.71
-b | 挡土墙回填土 | m3 | 0.600 | 3.58 | 2.15
-c | C20混凝土挡土墙 | m3 | 3.800 | 773.85 | 2940.63
-d | Φ100mmPVC排水管 | m | 2.700 | 25.82 | 69.71
209-5 | 混凝土挡土墙（护肩矮挡墙，L=4m，H=1.5m）
-a | 挡土墙挖方 | m3 | 2.300 | 3.11 | 7.15
-b | 挡土墙回填土 | m3 | 0.800 | 3.58 | 2.86
-c | C20混凝土挡土墙 | m3 | 4.000 | 773.85 | 3095.40
2 | 杨董路2号点（48号点）
209-5 | 混凝土挡土墙（路堤墙，L=5.5m，H=3.5m）
-a | 挡土墙挖方 | m3 | 15.300 | 3.11 | 47.58
-b | 外运土回填 | m3 | 45.200 | 14.59 | 659.47
-c | 挡土墙回填土 | m3 | 15.300 | 3.58 | 54.77
-d | C20混凝土挡土墙 | m3 | 21.000 | 773.85 | 16250.85
-e | Φ100mmPVC排水管 | m | 6.800 | 25.82 | 175.58
-f | 锥坡填土 | m3 | 16.000 | 3.58 | 57.28
-g | 锥坡C20混凝土 | m3 | 9.200 | 681.04 | 6265.57
29637.71
工程量清单
合同段:霍山县漫水河镇道路水毁恢复歇马台片工程 |  |  |  | 货币单位: 人民币 元
羊角山路
子目号 | 子 目 名 称 | 单位 | 数量 | 单价 | 合价
209-5 | 羊角山路混凝土挡土墙-1（路提墙，L=19m，H=4.5m） |  |  |  | 109431.079
-a | 挡土墙挖方 | m3 | 89.3 | 3.11 | 277.723
-b | 挡土墙回填土 | m3 | 328.9 | 3.58 | 1177.462
-c | C20混凝土挡土墙 | m3 | 122.2 | 773.85 | 94564.47
-d | Φ100mmPVC排水管 | m | 41.6 | 25.82 | 1074.112
-e | 锥坡填土 | m3 | 60 | 3.58 | 214.8
-f | 锥坡C20混凝土 | m3 | 17.8 | 681.04 | 12122.512
209-5 | 羊角山路混凝土挡土墙-2（路提墙，L=12m，H=2m） |  |  |  | 15075.09
-a | 挡土墙挖方 | m3 | 7 | 3.11 | 21.77
-b | 挡土墙回填土 | m3 | 26.3 | 3.58 | 94.154
-c | C20混凝土挡土墙 | m3 | 15 | 773.85 | 11607.75
-e | 锥坡填土 | m3 | 4 | 3.58 | 14.32
-f | 锥坡C20混凝土 | m3 | 4.9 | 681.04 | 3337.096
206-2 | 羊角山路护栏 |  |  |  | 3650.13
-a | 羊角山路-1护栏（Gr-C-2E）（含立柱、托架、DB01板、螺栓、垫圈、垫片、油漆） | m | 19 | 172.95 | 3286.05
-b | 羊角山路-1护栏端头（DB01板、螺栓、垫圈、垫片、油漆） | 个 | 2 | 176.67 | 353.34
-c | 轮廓标 | 块 | 2 | 5.37 | 10.74
128156.299
工程量清单
合同段: 霍山县漫水河镇道路水毁恢复歇马台片工程 |  |  |  | 货币单位: 人民币 元
锅青路
子目号 | 子 目 名 称 | 单位 | 数量 | 单价 | 合价
205-1 | 锅青路-1挡墙（L=20m，H=4m） |  |  |  | 87571.058
-a | 挡土墙挖方 | m3 | 59 | 3.11 | 183.49
-b | 挡土墙回填土 | m3 | 560 | 3.58 | 2004.8
-c | C20混凝土挡土墙 | m3 | 96.4 | 773.85 | 74599.14
-d | Φ100mmPVC排水管 | m | 24.2 | 25.82 | 624.844
-e | 锥坡填土 | m3 | 41.2 | 3.58 | 147.496
-f | 锥坡C20混凝土 | m3 | 14.7 | 681.04 | 10011.288
87571.058
工程量清单
合同段: 霍山县漫水河镇道路水毁恢复歇马台片工程 |  |  |  | 货币单位: 人民币 元
黄白路
子目号 | 子 目 名 称 | 单位 | 数量 | 单价 | 合价
306-1 | 黄白路-2路基、路面工程 |  |  |  | 13389.7674
-a | 老路面破除 | m3 | 56 | 98.24 | 5501.44
-b | 基底夯实 | m2 | 60.8 | 1.98 | 120.384
-c | C30砼厚180mm (混凝土弯拉强度4.5MPa) | m2 | 56 | 121.12 | 6782.72
-e | 拉杆及传力杆钢筋(HRB400，含打眼植筋) | kg | 67.62 | 14.57 | 985.2234
419-1 | 黄白路-6钢筋混凝土暗涵 |  |  |  | 53147.2887
-a | C20砼基础 | m3 | 7.88 | 548.15 | 4319.422
-b | C20砼一字墙墙身 | m3 | 13.86 | 768.55 | 10652.103
-c | C20砼一字墙基础 | m3 | 9.88 | 689.26 | 6809.8888
-d | C30混凝土盖板 | m3 | 5.81 | 745.49 | 4331.2969
-e | C20砼隔水墙及基础 | m3 | 10.2 | 548.15 | 5591.13
-f | C30混凝土涵台台身 | m3 | 13.86 | 745.49 | 10332.4914
-g | C20砼铺砌 | m3 | 10.34 | 548.15 | 5667.871
-h | 挖方 | m3 | 333.21 | 3.11 | 1036.2831
-i | 台背回填 | m3 | 256.35 | 3.58 | 917.733
-j | 沉降缝（沥青麻絮） | m2 | 19.8 | 20.09 | 397.782
-h | HPB300钢筋 | kg | 252.35 | 12.25 | 3091.2875
66537.0561

## 用沙量
C20混凝土用量（m3） | 508.16
C30混凝土用量（m3) | 29.75
用沙量（n3） | 194.3648
沙单价（m3) | 247.575