## (5)D.3单位工程最高投标限价汇总表
D.3 单位工程最高投标限价汇总表
工程名称：霍山县民政局楼顶点阵字制作安装工程 |  | 标段： | 第1页 共1页
序号 | 汇总内容 | 金额（元） | 其中：材料、设备暂估价（元）
1 | 分部分项工程项目费
1.1 | 定额人工费
1.2 | 定额机械费
1.3 | 综合费
2 | 措施项目费
3 | 不可竞争费
3.1 | 安全文明施工费
3.2 | 工程排污费
4 | 其他项目
4.1 | 暂列金额
4.2 | 专业工程暂估价
4.3 | 计日工
4.4 | 总承包服务费
5 | 税金
6 | 工程造价
测评合格编号：2018JS-05【神机造价软件V60安徽版】

## (4)E.1分部分项工程量清单计价表
E.1 分部分项工程量清单计价表
工程名称：霍山县民政局楼顶点阵字制作安装工程 |  |  | 标段： |  | 第2页 共2页
序 | 项目编码 | 项目名称 | 项目特征描述 | 计 | 工程量
量
号 |  |  |  | 单
位
1 | WB011508001001 | 点阵字“民政为民、民政爱民”（质保期1年） | 1、点阵字（高度3），LED四颗模组，间距3cm，DC12V，IP65：边长3*3m*8个字体“民政为民、民政爱民”，1个标识、计9个（质保期1年） 2、1.2mm镀锌板基板,受力结构:屋顶钢结构（另计） 3、具体做法需按照建设单位要求 | m2 | 81
2 | WB011207002001 | 点阵字屋顶钢结构 | 1、支架类型：50*50*3钢方管，Q235B； 2、涂刷防锈蚀涂料前，将构件表面的毛刺、铁锈、油污及附著物清除干净，使钢材表面露出银灰色; 3、除锈等级 :喷砂除锈Sa2(1/2)级 ; 4、钢材经处理后应立即用刷子或无油无水压缩空气清除灰尘锈垢后，喷环氧富锌底漆两道，环氧云铁中间漆一道(面漆颜色由业主确定)，干膜厚度不小于150um(微米); | m2 | 81
3 | 030411001001 | 配管PC25 | 1.名称：电气配管 2.材质：PC 3.规格：DN25 | m | 113
4 | 030411004001 | 配线BV-2.5mm2 | 1.名称：电气配线 2.型号：BV线 3.规格：2.5mm2 4.材质：铜芯电线 5.配线部位：管内穿线 | m | 240
5 | 030411004001 | 配线BV-4mm2 | 1.名称：电气配线 2.型号：BV线 3.规格：4mm2 4.材质：铜芯电线 5.配线部位：管内穿线 | m | 100
6 | 030404017001 | 配电箱 | 1.名称：型号：AL-1# 2.材质：壁挂式、冷轧钢板制作 IP54 | 台 | 1
7 | 030404022001 | 定时程控器 | 1.定时程控器 2.电源220V、负载16A | 个 | 2
8 | 030404022001 | 晴雨控制器 | 1.晴雨控制器 2.电源220V、负载16A | 个 | 2
9 | 030404022001 | 变压器 | 1.变压器 2.12V变压器、400W | 个 | 9
10 | 010902001001 | 屋面卷材防水处理 | 1.点阵字安装钢架施工后屋面 重做SBS防水 | 项 | 1
11 | ZB001 | 材料二次运输 | 1.材料二次运输 2.投标单位自行考虑 | 项 | 1
12 | 011701002001 | 综合脚手架(施工不得破坏原有的办公楼) | 1.综合脚手架 2.投标单位自行考虑 | 项 | 1
合 计
测评合格编号：2018JS-05【神机造价软件V60安徽版】

## (3)附录F措施项目清单与计价表
附录F 措施项目清单与计价表
工程名称：霍山县民政局楼顶点阵字制作安装工程 |  |  | 标段： |  | 第1页 共1页
序号 | 项目编码 | 项目名称 | 计算基础 | 费率（%） | 金额（元）
1 | ZC-01 | 夜间施工增加费
2 | ZC-02 | 二次搬运费
3 | ZC-03 | 冬雨季施工增加费
4 | ZC-04 | 已完工程及设备保护费
5 | ZC-05 | 工程定位复测费
6 | ZC-06 | 非夜间施工照明费
7 | ZC-07 | 临时保护设施费
8 | ZC-08 | 赶工措施费
合计
测评合格编号：2018JS-05【神机造价软件V60安徽版】

## (2)附录G不可竞争项目清单与计价表
附录G 不可竞争项目清单与计价表
工程名称：霍山县民政局楼顶点阵字制作安装工程 |  |  | 标段： |  | 第1页 共1页
序号 | 项目编码 | 项目名称 | 计算基础 | 费率（%） | 金额（元）
1 | ZF-01 | 环境保护费 |  | 1
2 | ZF-02 | 文明施工费 |  | 3.6
3 | ZF-03 | 安全施工费 |  | 3.1
4 | ZF-04 | 临时设施费 |  | 5.8
5 | ZF-05 | 工程排污费 |  | 100
合计
测评合格编号：2018JS-05【神机造价软件V60安徽版】

## (1)附录I税金计价表
附录I 税金计价表
工程名称：霍山县民政局楼顶点阵字制作安装工程 |  |  | 标段： |  | 第1页 共1页
序号 | 项目名称 | 计算基础 | 计算基数 | 费率（%） | 金额（元）
1 | 分部分项工程项目费
1.1 | 定额人工费
1.2 | 定额机械费
1.3 | 综合费
2 | 措施项目费
3 | 不可竞争费
3.1 | 安全文明施工费
3.2 | 工程排污费
4 | 其他项目
4.1 | 暂列金额
4.2 | 专业工程暂估价
4.3 | 计日工
4.4 | 总承包服务费
5 | 税金
6 | 工程造价
测评合格编号：2018JS-05【神机造价软件V60安徽版】
附录I 税金计价表
工程名称：霍山县民政局楼顶点阵字制作安装工程 |  |  | 标段： |  | 第1页 共1页
序号 | 项目名称 | 计算基础 | 计算基数 | 费率（%） | 金额（元）
1 | 发包人发包专业工程 |  |  | 1
2 | 发包人提供材料 |  |  | 1
合计
测评合格编号：2018JS-05【神机造价软件V60安徽版】
附录I 税金计价表
工程名称：霍山县民政局楼顶点阵字制作安装工程 |  |  | 标段： |  | 第1页 共1页
序号 | 项目名称 | 计算基础 | 计算基数 | 费率（%） | 金额（元）
1 | 增值税 | 分部分项工程+措施项目+不可竞争+其他项目 |  | 9
合 计
测评合格编号：2018JS-05【神机造价软件V60安徽版】
附录I 税金计价表
工程名称：霍山县民政局楼顶点阵字制作安装工程 |  |  | 标段： |  | 第1页 共1页
序号 | 项目名称 | 计算基础 | 计算基数 | 费率（%） | 金额（元）
材料、设备暂估价
专业工程暂估价+材料、设备暂估价
甲供材
不计税项目
测评合格编号：2018JS-05【神机造价软件V60安徽版】
附录I 税金计价表
工程名称：霍山县民政局楼顶点阵字制作安装工程 |  |  | 标段： |  | 第1页 共1页
序号 | 项目名称 | 计算基础 | 计算基数 | 费率（%） | 金额（元）
测评合格编号：2018JS-05【神机造价软件V60安徽版】