## (5)D.3单位工程最高投标限价汇总表
D.3 单位工程最高投标限价汇总表
工程名称：但家庙镇但家庙美丽乡村一期工程 |  | 标段： | 第1页 共1页
序号 | 汇总内容 | 金额（元） | 其中：材料、设备暂估价（元）
1 | 分部分项工程项目费 | 395792
1.1 | 定额人工费 | 72110.34
1.2 | 定额机械费 | 19348.83
1.3 | 综合费 | 21031.33
2 | 措施项目费 | 3312.71
3 | 不可竞争费 | 8107.43
3.1 | 安全文明施工费 | 8107.43
3.2 | 工程排污费 | 0
4 | 其他项目 | 0
4.1 | 暂列金额 | 0
4.2 | 专业工程暂估价 | 0
4.3 | 计日工 | 0
4.4 | 总承包服务费 | 0
5 | 税金 | 36649.09
6 | 工程造价 | 443861.23
测评合格编号：2018JS-05【神机造价软件V60安徽版】
D.3 单位工程最高投标限价汇总表
工程名称：但家庙镇但家庙美丽乡村一期工程 |  | 标段： | 第1页 共1页
序号 | 汇总内容 | 金额（元） | 其中：材料、设备暂估价（元）
1 | 发包人发包专业工程 | 0
2 | 发包人提供材料 | 0
| 合计 | 0
测评合格编号：2018JS-05【神机造价软件V60安徽版】
D.3 单位工程最高投标限价汇总表
工程名称：但家庙镇但家庙美丽乡村一期工程 |  | 标段： | 第1页 共1页
序号 | 汇总内容 | 金额（元） | 其中：材料、设备暂估价（元）
1 | 增值税 | 36649.09 | 407212.14
| 合 计 | 36649.09
测评合格编号：2018JS-05【神机造价软件V60安徽版】
D.3 单位工程最高投标限价汇总表
工程名称：但家庙镇但家庙美丽乡村一期工程 |  | 标段： | 第1页 共1页
序号 | 汇总内容 | 金额（元） | 其中：材料、设备暂估价（元）
| 材料、设备暂估价 | 0
| 专业工程暂估价+材料、设备暂估价 | 0
| 甲供材 | 0
测评合格编号：2018JS-05【神机造价软件V60安徽版】
D.3 单位工程最高投标限价汇总表
工程名称：但家庙镇但家庙美丽乡村一期工程 |  | 标段： | 第1页 共1页
序号 | 汇总内容 | 金额（元） | 其中：材料、设备暂估价（元）
测评合格编号：2018JS-05【神机造价软件V60安徽版】

## (4)E.1分部分项工程量清单计价表
E.1 分部分项工程量清单计价表
工程名称：但家庙镇但家庙美丽乡村一期工程 |  |  |  |  | 标段： |  |  |  | 第8页 共8页
序 | 项目编码 | 项目名称 | 计 | 工程量 | 金额（元）
|  |  | 量 |  | 综合单价 | 合价 | 其中
号 |  |  | 单 |  |  |  | 定额 | 定额 | 暂估价
|  |  | 位 |  |  |  | 人工费 | 机械费
|  | 茶厂循环路 |  |  |  | 47014.27 | 5583.11 | 2507.98
1 |  | 1.路面
2 | 040101001001 | 挖一般土方 | m3 | 83.736 | 2.38 | 199.29 | 18.42 | 152.4
3 | 040103002001 | 余方弃置 | m3 | 83.736 | 6.85 | 573.59 | 21.77 | 472.27
4 | 040202001001 | 路床（槽）碾压检验 | m2 | 465.2 | 1.66 | 772.23 | 51.17 | 623.37
5 | 040203007001 | 18cm厚C30混凝土路面 | m2 | 465.2 | 87.3 | 40611.96 | 4149.58 | 1009.48
6 | WB040203009001 | 水泥混凝土路面模板 | m2 | 465.2 | 1.74 | 809.45 | 320.99
7 | WB040203013001 | 路面刻痕 | m2 | 465.2 | 2.45 | 1139.74 | 274.47 | 83.74
8 | WB040203014001 | 路面养生 | m2 | 465.2 | 1.17 | 544.28 | 144.21
9 | WB040203012001 | 伸缩缝 | m2 | 465.2 | 0.91 | 423.33 | 227.95 | 83.74
10 |  | 2.雨水
11 | 040504009001 | 砖砌雨水口 | 座 | 1 | 805.21 | 805.21 | 246.52 | 5.49
12 | 040101002001 | 挖沟槽土方 | m3 | 6.6 | 3.17 | 20.92 | 1.98 | 15.97
13 | 040103001001 | 回填方 | m3 | 5.123 | 4.33 | 22.18 | 2.31 | 17.01
14 | 040103002001 | 余方弃置 | m3 | 1.478 | 6.84 | 10.11 | 0.38 | 8.33
15 | WB040501021001 | 10cm厚C15混凝土管道垫层 | m3 | 0.3 | 421.25 | 126.38 | 13.52
16 | 040501001001 | Φ500mm 混凝土管道铺设（人机配合下管） | m | 6 | 143.72 | 862.32 | 45.54 | 36.18
17 | WB040501025001 | 混凝土管道接口 | 个口 | 2 | 26.54 | 53.08 | 41.98
18 | WB040501027001 | 管道闭水试验 | m | 6 | 6.7 | 40.2 | 22.32
|  | 范家庄 |  |  |  | 34692.67 | 7646.23 | 618.46
19 |  | 1.路面
20 | 040101001001 | 挖一般土方 | m3 | 12.859 | 2.38 | 30.6 | 2.83 | 23.4
21 | 040103002001 | 余方弃置 | m3 | 12.859 | 6.85 | 88.09 | 3.34 | 72.53
22 | 040202001001 | 路床（槽）碾压检验 | m2 | 71.44 | 1.66 | 118.59 | 7.86 | 95.73
23 | 040203007001 | 18cm厚C30混凝土路面 | m2 | 71.44 | 87.3 | 6236.71 | 637.24 | 155.02
24 | WB040203009001 | 水泥混凝土路面模板 | m2 | 71.44 | 1.74 | 124.31 | 49.29
25 | WB040203013001 | 路面刻痕 | m2 | 71.44 | 2.45 | 175.03 | 42.15 | 12.86
26 | WB040203014001 | 路面养生 | m2 | 71.44 | 1.17 | 83.58 | 22.15
27 | WB040203012001 | 伸缩缝 | m2 | 71.44 | 0.91 | 65.01 | 35.01 | 12.86
28 |  | 2.明沟
29 | 040101002001 | 挖沟槽土方 | m3 | 20.02 | 3.39 | 67.87 | 6.41 | 52.05
30 | 040103001001 | 回填方 | m3 | 10.34 | 4.33 | 44.77 | 4.65 | 34.33
31 | 040103002001 | 余方弃置 | m3 | 9.68 | 6.85 | 66.31 | 2.52 | 54.6
32 | 040504001001 | 砖砌沉沙井 | 座 | 1 | 2120.74 | 2120.74 | 828.26 | 45.13
33 | 010401014001 | 砖砌明沟 | m | 11 | 291.76 | 3209.36 | 1033.67 | 59.95
34 | 011609001001 | 原路边栅栏拆除 | m | 55 | 9.18 | 504.9 | 410.85
35 | 011503002001 | 木质扶手 | m | 120 | 178.24 | 21388.8 | 4560
36 | 补 | 清表 | 项 | 1 | 368 | 368
|  | 梁乃银庄 |  |  |  | 46459.22 | 5450.25 | 2609.22
37 |  | 1.路面
38 | 011602001001 | 混凝土路面拆除 | m2 | 28 | 7.79 | 218.12 | 43.4 | 133.84
39 | 040101001001 | 挖一般土方 | m3 | 82.8 | 2.38 | 197.06 | 18.22 | 150.7
40 | 040103002001 | 余方弃置 | m3 | 82.8 | 6.85 | 567.18 | 21.53 | 466.99
41 | 040202001001 | 路床（槽）碾压检验 | m2 | 460 | 1.66 | 763.6 | 50.6 | 616.4
42 | 040203007001 | 18cm厚C30混凝土路面 | m2 | 460 | 87.3 | 40158 | 4103.2 | 998.2
43 | WB040203009001 | 水泥混凝土路面模板 | m2 | 460 | 1.74 | 800.4 | 317.4
44 | WB040203013001 | 路面刻痕 | m2 | 460 | 2.45 | 1127 | 271.4 | 82.8
45 | WB040203014001 | 路面养生 | m2 | 460 | 1.17 | 538.2 | 142.6
46 | WB040203012001 | 伸缩缝 | m2 | 460 | 0.91 | 418.6 | 225.4 | 82.8
47 |  | 2.雨水
48 | 040101002001 | 挖沟槽土方 | m3 | 6.6 | 3.17 | 20.92 | 1.98 | 15.97
49 | 040103001001 | 回填方 | m3 | 5.123 | 4.33 | 22.18 | 2.31 | 17.01
50 | 040103002001 | 余方弃置 | m3 | 1.478 | 6.84 | 10.11 | 0.38 | 8.33
51 | WB040501021001 | 10cm厚C15混凝土管道垫层 | m3 | 0.3 | 421.25 | 126.38 | 13.52
52 | 040501001001 | Φ500mm 混凝土管道铺设（人机配合下管） | m | 6 | 143.72 | 862.32 | 45.54 | 36.18
53 | WB040501025001 | 混凝土管道接口 | 个口 | 2 | 26.54 | 53.08 | 41.98
54 | WB040501027001 | 管道闭水试验 | m | 6 | 6.7 | 40.2 | 22.32
55 | 040303002001 | 混凝土基础 | m3 | 0.375 | 408.62 | 153.23 | 6.22
56 | WB040303028001 | 基础模板 | m2 | 1.8 | 28.19 | 50.74 | 19.8
57 | 040303015001 | C25混凝土挡土墙墙身 | m3 | 0.45 | 483.8 | 217.71 | 32.91
58 | 040303015002 | 现浇混凝土挡土墙模板 | m2 | 3.9 | 29.28 | 114.19 | 69.54
|  | 吴代明门口 |  |  |  | 10676.75 | 1833.48 | 562.22
59 |  | 1.路肩修复
60 | 011602001001 | 混凝土路面拆除 | m2 | 59.36 | 9.59 | 569.26 | 114.56 | 347.85
61 | 040202001001 | 路床（槽）碾压检验 | m2 | 59.36 | 1.66 | 98.54 | 6.53 | 79.54
62 | 040203007001 | 18cm厚C30混凝土路面 | m2 | 59.36 | 87.3 | 5182.13 | 529.49 | 128.81
63 | WB040203009001 | 水泥混凝土路面模板 | m2 | 59.36 | 1.74 | 103.29 | 40.96
64 | 010505003001 | C15现浇混凝土盖板 | m3 | 0.115 | 446.48 | 51.43 | 5.56 | 1.69
65 | 011702016001 | 现浇混凝土盖板 复合木模板 | m2 | 0.64 | 40.53 | 25.94 | 15.05 | 0.7
66 |  | 2.树池
67 | 040204004001 | 安砌芝麻灰花岗岩侧石800*300*120mm | m | 38.4 | 58.02 | 2227.97 | 323.33
68 | WB040204011001 | 侧缘石C15混凝土垫层 | m3 | 3.05 | 487.08 | 1485.59 | 302.87
69 | WB040204010001 | 侧缘石混凝土垫层模板 | m2 | 13.44 | 69.39 | 932.6 | 495.13 | 3.63
|  | 沙塘大塘 |  |  |  | 18114.7 | 9524.61 | 1828.85
70 |  | 1.亲水台阶
71 | 010507004001 | C20混凝土台阶 | m2 | 9.6 | 90.83 | 871.97 | 131.04 | 33.6
72 | 011702027001 | 台阶 木模板 | m2 | 9.6 | 48.09 | 461.66 | 266.11 | 4.03
73 |  | 2.下河台阶
74 | 010507004001 | C20混凝土台阶 | m2 | 7.8 | 90.83 | 708.47 | 106.47 | 27.3
75 | 011702027001 | 台阶 木模板 | m2 | 7.8 | 48.09 | 375.1 | 216.22 | 3.28
76 |  | 3.其他
77 | 011705001001 | 电动多级离心清水泵排水 | 台班 | 6 | 377.26 | 2263.56 |  | 1760.64
78 | 041103001001 | 围堰 | m | 13 | 1033.38 | 13433.94 | 8804.77
|  | 倪克武户水泥路 |  |  |  | 15987.09 | 1847.4 | 860.11
79 |  | 1.路面
80 | 040101001001 | 挖一般土方 | m3 | 29.7 | 2.38 | 70.69 | 6.53 | 54.05
81 | 040103002001 | 余方弃置 | m3 | 29.7 | 6.85 | 203.45 | 7.72 | 167.51
82 | 040202001001 | 路床（槽）碾压检验 | m2 | 165 | 1.66 | 273.9 | 18.15 | 221.1
83 | 040203007001 | 18cm厚C30混凝土路面 | m2 | 165 | 87.3 | 14404.5 | 1471.8 | 358.05
84 | WB040203009001 | 水泥混凝土路面模板 | m2 | 165 | 1.74 | 287.1 | 113.85
85 | WB040203013001 | 路面刻痕 | m2 | 165 | 2.45 | 404.25 | 97.35 | 29.7
86 | WB040203014001 | 路面养生 | m2 | 165 | 1.17 | 193.05 | 51.15
87 | WB040203012001 | 伸缩缝 | m2 | 165 | 0.91 | 150.15 | 80.85 | 29.7
|  | 余宏年户水泥路 |  |  |  | 21894.34 | 2538.73 | 1194.51
88 |  | 1.路面
89 | 040101001001 | 挖一般土方 | m3 | 39.366 | 2.38 | 93.69 | 8.66 | 71.65
90 | 040103002001 | 余方弃置 | m3 | 39.366 | 6.85 | 269.66 | 10.24 | 222.02
91 | 040202001001 | 路床（槽）碾压检验 | m2 | 218.7 | 1.66 | 363.04 | 24.06 | 293.06
92 | 040203007001 | 18cm厚C30混凝土路面 | m2 | 218.7 | 87.3 | 19092.51 | 1950.8 | 474.58
93 | WB040203009001 | 水泥混凝土路面模板 | m2 | 218.7 | 1.74 | 380.54 | 150.9
94 | WB040203013001 | 路面刻痕 | m2 | 218.7 | 2.45 | 535.82 | 129.03 | 39.37
95 | WB040203014001 | 路面养生 | m2 | 218.7 | 1.17 | 255.88 | 67.8
96 | WB040203012001 | 伸缩缝 | m2 | 218.7 | 0.91 | 199.02 | 107.16 | 39.37
97 |  | 2.排水
98 | 040101002001 | 挖沟槽土方 | m3 | 5.4 | 3.06 | 16.52 | 1.57 | 12.69
99 | 040103001001 | 回填方 | m3 | 4.796 | 4.33 | 20.77 | 2.16 | 15.92
100 | 040103002001 | 余方弃置 | m3 | 0.604 | 6.85 | 4.14 | 0.16 | 3.41
101 | WB040501021001 | 10cm厚C15混凝土管道垫层 | m3 | 0.18 | 421.25 | 75.83 | 8.11
102 | 040501001001 | Φ300mm 混凝土管道铺设（人机配合下管） | m | 6 | 86.55 | 519.3 | 28.98 | 22.44
103 | WB040501025001 | 混凝土管道接口 | 个口 | 2 | 22.29 | 44.58 | 35.54
104 | WB040501027001 | 管道闭水试验 | m | 6 | 3.84 | 23.04 | 13.56
|  | 三角带位置 |  |  |  | 15101.93 | 2467.95 | 1142.7
105 |  | 1.路面
106 | 011602001001 | 混凝土路面拆除 | m2 | 99.18 | 10.79 | 1070.15 | 217.2 | 652.6
107 | 040202001001 | 路床（槽）碾压检验 | m2 | 99.18 | 1.66 | 164.64 | 10.91 | 132.9
108 | 040203007001 | 20cm厚C30混凝土路面 | m2 | 99.18 | 96.66 | 9586.74 | 962.05 | 240.02
109 | WB040203009001 | 水泥混凝土路面模板 | m2 | 99.18 | 2.04 | 202.33 | 85.29
110 | WB040203013001 | 路面刻痕 | m2 | 99.18 | 2.45 | 242.99 | 58.52 | 17.85
111 | WB040203014001 | 路面养生 | m2 | 99.18 | 1.17 | 116.04 | 30.75
112 | WB040203012001 | 伸缩缝 | m2 | 99.18 | 0.91 | 90.25 | 48.6 | 17.85
113 | WB040203010001 | 传力杆制作、安装 | t | 0.016 | 4862.03 | 78.7 | 13.13 | 0.8
114 |  | 2.绿化
115 | 050101006001 | 清表 | m2 | 51.975 | 1.99 | 103.43 | 82.12 | 2.08
116 | 050101010001 | 整理绿化用地 | m2 | 51.975 | 3.97 | 206.34 | 167.36
117 | 050102012001 | 铺种果岭草 | m2 | 51.975 | 24.81 | 1289.5 | 348.23
118 | WB050104012001 | 草坪成活养护 | m2 | 51.975 | 1.27 | 66.01 | 46.26 | 4.16
119 | WB050104024001 | 草坪保存养护 | m2 | 51.975 | 5.53 | 287.42 | 168.92 | 36.38
120 | 050102002001 | 栽植红叶石楠球（冠幅：80cm） | 株 | 9 | 113.89 | 1025.01 | 49.86
121 | WB050104006001 | 球形植物成活养护 | 株 | 9 | 2.98 | 26.82 | 17.28 | 2.79
122 | WB050104018001 | 球形植物保存养护 | 株 | 9 | 14.28 | 128.52 | 63.45 | 25.47
123 | 050301005001 | 点风景石 | 块 | 2 | 208.52 | 417.04 | 98.02 | 9.8
|  | 金勇门口 |  |  |  | 89476.08 | 22061.34 | 2501.47
124 |  | 1.路面
125 | 040101001001 | 挖一般土方 | m3 | 24.984 | 2.38 | 59.46 | 5.5 | 45.47
126 | 040103002001 | 余方弃置 | m3 | 24.984 | 6.85 | 171.14 | 6.5 | 140.91
127 | 040202001001 | 路床（槽）碾压检验 | m2 | 138.8 | 1.66 | 230.41 | 15.27 | 185.99
128 | 040203007001 | 18cm厚C30混凝土路面 | m2 | 138.8 | 87.3 | 12117.24 | 1238.1 | 301.2
129 | WB040203009001 | 水泥混凝土路面模板 | m2 | 138.8 | 1.74 | 241.51 | 95.77
130 | WB040203013001 | 路面刻痕 | m2 | 138.8 | 2.45 | 340.06 | 81.89 | 24.98
131 | WB040203014001 | 路面养生 | m2 | 138.8 | 1.17 | 162.4 | 43.03
132 | WB040203012001 | 伸缩缝 | m2 | 138.8 | 0.91 | 126.31 | 68.01 | 24.98
133 |  | 2.公厕
134 |  | 土建
135 | 010101001001 | 平整场地 | m2 | 88.114 | 0.65 | 57.27 | 7.05 | 42.29
136 | 040101002007 | 挖运基础土方 | m3 | 33.894 | 5.59 | 189.47 | 13.22 | 150.49
137 | WB010101011001 | 人工清底 | m2 | 22.48 | 8.56 | 192.43 | 156.46
138 | 040103001007 | 回填方 | m3 | 122.26 | 12.9 | 1577.15 | 1039.21 | 235.96
139 | 010401001002 | 砖基础 | m3 | 4.728 | 426.58 | 2016.87 | 613.84 | 36.55
140 | 010401003001 | 240厚蒸压灰砂砖墙体 | m3 | 16.685 | 433.21 | 7228.11 | 2495.07 | 125.64
141 | 010401003001 | 120厚蒸压灰砂砖墙体 | m3 | 0.729 | 437.75 | 319.12 | 111.83 | 4.76
142 | 010401012001 | 零星砌体 | m3 | 0.953 | 462.47 | 440.69 | 165.69 | 6.6
143 | 010501002001 | C15砼垫层 | m3 | 2.248 | 415.5 | 934.04 | 107.14 | 5.78
144 | 010501004002 | 砼垫层模板 | m2 | 6.96 | 36.56 | 254.46 | 162.72 | 7.73
145 | 010501002002 | C25砼带形基础 | m3 | 3.42 | 469.53 | 1605.79 | 144.5 | 72.03
146 | 011702001001 | 条形基础 复合木模板 | m2 | 21.84 | 37.37 | 816.16 | 513.46 | 15.72
147 | 010503004001 | C25砼地圈梁 | m3 | 1.579 | 481.39 | 760.11 | 90.9 | 23.18
148 | 011702008001 | 圈梁 复合木模板 | m2 | 14.256 | 43.44 | 619.28 | 378.64 | 13.4
149 | 010502002001 | C25砼构造柱 | m3 | 1.577 | 462.23 | 728.94 | 89.78 | 24.03
150 | 011702003001 | 构造柱 复合木模板 | m2 | 17.28 | 42.51 | 734.57 | 458.96 | 17.63
151 | 010503004001 | C25砼圈梁 | m3 | 3.258 | 481.39 | 1568.37 | 187.56 | 47.83
152 | 011702008001 | 圈梁 复合木模板 | m2 | 29.415 | 43.44 | 1277.78 | 781.26 | 27.65
153 | 010503002001 | C25砼矩形梁 | m3 | 0.099 | 470.28 | 46.56 | 4.82 | 1.45
154 | 011702006001 | 矩形梁 复合木模板 | m2 | 17.472 | 44.69 | 780.82 | 414.44 | 29.7
155 | 010503005001 | C25砼过梁 | m3 | 0.416 | 494.41 | 205.67 | 24.22 | 6.11
156 | 011702009001 | 过梁 复合木模板 | m2 | 4.027 | 45.01 | 181.25 | 108.65 | 4.99
157 | 010505008001 | C25砼雨篷 | m2 | 3.368 | 54.5 | 183.56 | 27.75 | 7.07
158 | 011702023001 | 雨篷 复合木模板 | m2 | 48.196 | 48.56 | 2340.4 | 1303.7 | 120.97
159 | 010505007001 | C25砼挑檐 | m3 | 1.494 | 488.42 | 729.7 | 76.97 | 34.81
160 | 011702022001 | 挑檐天沟 木模板 | m2 | 21.379 | 64.13 | 1371.04 | 583.86 | 26.3
161 | 010902001001 | SBS卷材防水(挑檐、雨篷) | m2 | 18.542 | 52.49 | 973.27 | 172.81 | 15.02
162 | 010901001001 | 陶瓦屋面 | m2 | 33.446 | 97.25 | 3252.59 | 455.2 | 25.08
163 | 010507001001 | C15砼散水 | m2 | 24.26 | 59.7 | 1448.32 | 269.04 | 27.66
164 | 010507004001 | C15砼台阶 | m2 | 1.5 | 338.19 | 507.29 | 129.84 | 8.93
165 | 010515001001 | 现浇构件钢筋 | t | 0.754 | 4447.81 | 3353.65 | 346.25 | 55.55
166 | WB010516004001 | 砌体、板缝钢筋加固 | t | 0.032 | 4251.19 | 136.04 | 15.17 | 2.43
167 | 010516003001 | 钢筋连接 | 个 | 14 | 3 | 42 | 26.46 | 6.16
168 |  | 装饰
169 | 011102003001 | 防滑地砖地面 | m2 | 20.461 | 157.92 | 3231.2 | 568.2 | 30.08
170 | 011201001001 | 内墙面一般抹灰 | m2 | 37.704 | 21.16 | 797.82 | 338.2 | 31.67
171 | 011406003001 | 内墙面满刮腻子 | m2 | 37.704 | 8.07 | 304.27 | 205.49 | 6.41
172 | 011406001001 | 内墙乳胶漆（底漆） | m2 | 37.704 | 3.52 | 132.72 | 24.88
173 | 011406001002 | 内墙乳胶漆（面漆） | m2 | 37.704 | 6.75 | 254.5 | 44.49
174 | 011204003001 | 卫生间墙面砖 | m2 | 63.375 | 83.18 | 5271.53 | 1444.95 | 43.73
175 | WB011302003001 | 天棚龙骨 | m2 | 21.581 | 42.1 | 908.56 | 150.2 | 11.87
176 | WB011302005001 | 塑扣吊顶 | m2 | 21.581 | 54.25 | 1170.77 | 286.38 | 4.1
177 | 011201001001 | 外墙面一般抹灰 | m2 | 63.865 | 21.16 | 1351.38 | 572.87 | 53.65
178 | 011406003002 | 满刮腻子（外墙） | m2 | 63.865 | 10.31 | 658.45 | 373.61 | 14.05
179 | WB011406001001 | 外墙真石漆饰面 | m2 | 63.865 | 44.83 | 2863.07 | 503.26 | 15.97
180 | WB011406001001 | 外墙真石漆（预制花格窗） | m2 | 4.62 | 44.83 | 207.11 | 36.41 | 1.16
181 | 011204003001 | 卫生间墙面砖 | m2 | 23.892 | 80.73 | 1928.8 | 731.81 | 13.14
182 | WB010515005001 | 墙面钢板（丝）网 | m2 | 30.633 | 5.07 | 155.31 | 21.75
183 | 011210005001 | 复合板卫生间隔断 | m2 | 3.72 | 168.92 | 628.38 | 57.51 | 1.04
184 | 010807001002 | 半玻铝合金门 M0921 | m2 | 13.5 | 338.05 | 4563.68 | 286.88 | 12.02
185 | 010807001001 | 铝合金玻璃窗 | m2 | 7.29 | 227.93 | 1661.61 | 144.63 | 6.49
186 | 补 | 预制花格窗 YC0909 | m2 | 1.62 | 147.2 | 238.46
187 |  | 安装
188 |  | 给水
189 | 031001006001 | DN15 PP-R给水管 | m | 5.89 | 13.21 | 77.81 | 39.52 | 0.12
190 | 031001006001 | DN20 PP-R给水管 | m | 4.2 | 18.26 | 76.69 | 31.33 | 0.08
191 | 031001006005 | DN32 PP-R给水管 | m | 2.2 | 30.82 | 67.8 | 19.89 | 0.04
192 | 031001006006 | DN40 PP-R给水管 | m | 7.4 | 40.65 | 300.81 | 78 | 0.22
193 | 031003001001 | 闸阀 DN40 | 个 | 1 | 77.93 | 77.93 | 14.55 | 2.22
194 | 031003001001 | 截止阀 DN40 | 个 | 1 | 77.93 | 77.93 | 14.55 | 2.22
195 | 031003001001 | 止回阀 DN40 | 个 | 1 | 141.95 | 141.95 | 14.55 | 2.22
196 | 030901013001 | 灭火器 | 具 | 2 | 78.89 | 157.78 | 1.04 | 0.02
197 |  | 排水
198 | 031001006006 | De160 UPVC排水管 | m | 8.8 | 59.95 | 527.56 | 153.47 | 11.26
199 | 031001006006 | De110 UPVC排水管 | m | 18.2 | 41.51 | 755.48 | 224.95 | 0.18
200 | 031001006008 | De50 UPVC排水管 | m | 13.4 | 17.63 | 236.24 | 110.95
201 | 031001006009 | De110 UPVC雨水管 | m | 15.25 | 25.45 | 388.11 | 78.54 | 0.15
202 | 031004014001 | De110 雨水斗 | 个 | 2 | 323.71 | 647.42 | 304.58
203 | 031004014004 | De50 卫生间地漏 | 个 | 4 | 16.92 | 67.68 | 39.92
204 | 031004006001 | 蹲便器 | 组 | 4 | 327.08 | 1308.32 | 210.24
205 | 031004007001 | 小便器 | 组 | 3 | 288.27 | 864.81 | 54.75
206 | 031004003001 | 洗手盆 | 组 | 2 | 212.46 | 424.92 | 50.28
207 | 031004004001 | 拖把池 | 组 | 1 | 78.01 | 78.01 | 21.16
208 |  | 电气
209 | 030404017002 | 配电箱 | 台 | 1 | 461.13 | 461.13 | 68.91
210 | 030408003002 | 进户电缆保护管 SC32 | m | 5 | 18.58 | 92.9 | 19.95 | 5.35
211 | 030411001003 | 电气配管 PC16 | m | 19.57 | 5.44 | 106.46 | 52.64
212 | 030411004004 | 配线BV-4mm2 | m | 17.4 | 3.01 | 52.37 | 6.26
213 | 030411004005 | 配线BV-2.5mm2 | m | 61.11 | 2.55 | 155.83 | 32.39
214 | 030412001001 | 节能型圆形吸顶灯 | 套 | 2 | 35.61 | 71.22 | 17.78
215 | 030412001001 | 节能型防水防尘灯 | 套 | 2 | 35.61 | 71.22 | 17.78
216 | 030404034001 | 单联单控开关 | 个 | 3 | 13.27 | 39.81 | 10.83
217 | 030411006001 | 接线盒 | 个 | 3 | 4.89 | 14.67 | 6.18
218 | 030411006002 | 开关盒 | 个 | 3 | 4.26 | 12.78 | 6.57
219 | 030414011001 | 接地装置检测 | 系统 | 1 | 552.02 | 552.02 | 414.09 | 12.96
220 | 030414002001 | 送配电装置系统 | 系统 | 1 | 227.93 | 227.93 | 145.93 | 37.8
221 |  | 其他
222 | 010102003001 | 化粪池下挖运土石方 | m3 | 6 | 75.59 | 453.54 | 139.26 | 173.04
223 | 补 | 1#成品化粪池 | 座 | 1 | 2300 | 2300
224 | WB011701009001 | 工具式脚手架 | m2 | 87.039 | 2.49 | 216.73 | 127.08 | 13.06
225 | 011701002001 | 外脚手架 | m2 | 93.6 | 18.39 | 1721.3 | 711.36 | 42.12
|  | 胡邦庆庄 |  |  |  | 72782.09 | 10450.84 | 2535.09
226 |  | 1.路面
227 | 040101001001 | 挖一般土方 | m3 | 82.872 | 2.38 | 197.24 | 18.23 | 150.83
228 | 040103002001 | 余方弃置 | m3 | 82.872 | 6.85 | 567.67 | 21.55 | 467.4
229 | 040202001001 | 路床（槽）碾压检验 | m2 | 460.4 | 1.66 | 764.26 | 50.64 | 616.94
230 | 040203007001 | 18cm厚C30混凝土路面 | m2 | 460.4 | 87.3 | 40192.92 | 4106.77 | 999.07
231 | WB040203009001 | 水泥混凝土路面模板 | m2 | 460.4 | 1.74 | 801.1 | 317.68
232 | WB040203013001 | 路面刻痕 | m2 | 460.4 | 2.45 | 1127.98 | 271.64 | 82.87
233 | WB040203014001 | 路面养生 | m2 | 460.4 | 1.17 | 538.67 | 142.72
234 | WB040203012001 | 伸缩缝 | m2 | 460.4 | 0.91 | 418.96 | 225.6 | 82.87
235 |  | 2.人行步道
236 | 040202001001 | 素土夯实 | m2 | 93 | 0.82 | 76.26 | 50.22 | 13.02
237 | WB040204009001 | 10cm厚C15混凝土垫层 | m3 | 9.3 | 480.99 | 4473.21 | 793.57 | 84.54
238 | 040204002001 | 60厚透水砖铺设 | m2 | 93 | 57.16 | 5315.88 | 802.59
239 | 040204004001 | 安砌芝麻灰花岗岩侧石800*300*120mm | m | 124 | 58.02 | 7194.48 | 1044.08
240 | WB040204011001 | 侧缘石C15混凝土垫层 | m3 | 9.849 | 487.08 | 4797.23 | 978
241 | WB040204010001 | 侧缘石混凝土垫层模板 | m2 | 43.4 | 69.39 | 3011.53 | 1598.86 | 11.72
242 |  | 3.雨水
243 | 040101002001 | 挖沟槽土方 | m3 | 2.2 | 3.17 | 6.97 | 0.66 | 5.32
244 | 040103001001 | 回填方 | m3 | 1.708 | 4.33 | 7.39 | 0.77 | 5.67
245 | 040103002001 | 余方弃置 | m3 | 0.493 | 6.84 | 3.37 | 0.13 | 2.78
246 | WB040501021001 | 10cm厚C15混凝土管道垫层 | m3 | 0.1 | 421.25 | 42.13 | 4.51
247 | 040501001001 | Φ500mm 混凝土管道铺设（人机配合下管） | m | 2 | 143.72 | 287.44 | 15.18 | 12.06
248 | WB040501027001 | 管道闭水试验 | m | 2 | 6.7 | 13.4 | 7.44
249 |  | 4.其他
250 | 补 | 拆除厕所 | 座 | 8 | 368 | 2944
|  | 但家庙组循环路 |  |  |  | 18274.4 | 1160.8 | 251.2
251 |  | 1.绿化
252 | 050102002001 | 栽植红叶石楠球（冠幅：100cm） | 株 | 80 | 211.17 | 16893.6 | 443.2
253 | WB050104006001 | 球形植物成活养护 | 株 | 80 | 2.98 | 238.4 | 153.6 | 24.8
254 | WB050104018001 | 球形植物保存养护 | 株 | 80 | 14.28 | 1142.4 | 564 | 226.4
|  | 其他 |  |  |  | 5318.46 | 1545.6 | 2737.02
255 | 011705001002 | 大型机械设备进出场及安拆 | 台次 | 1 | 5318.46 | 5318.46 | 1545.6 | 2737.02
|  | 合 计 |  |  |  | 395792.00 | 72110.34 | 19348.83
测评合格编号：2018JS-05【神机造价软件V60安徽版】

## (3)附录F措施项目清单与计价表
附录F 措施项目清单与计价表
工程名称：但家庙镇但家庙美丽乡村一期工程 |  |  | 标段： |  | 第1页 共1页
序号 | 项目编码 | 项目名称 | 计算基础 | 费率（%） | 金额（元）
1 | SC-01 | 夜间施工增加费 | 87176.55 | 0.5 | 435.88
2 | SC-02 | 二次搬运费 | 87176.55 | 1.2 | 1046.12
3 | SC-03 | 冬雨季施工增加费 | 87176.55 | 0.8 | 697.41
4 | SC-04 | 已完工程及设备保护费 | 87176.55 | 0.1 | 87.18
5 | SC-05 | 工程定位复测费 | 87176.55 | 0.9 | 784.59
6 | SC-06 | 临时保护设施费 | 87176.55 | 0.1 | 87.18
7 | SC-07 | 行车、行人干扰增加费 | 87176.55 | 0.2 | 174.35
8 | SC-08 | 赶工措施费 | 87176.55
|  | 合计 |  |  | 3312.71
测评合格编号：2018JS-05【神机造价软件V60安徽版】

## (2)附录G不可竞争项目清单与计价表
附录G 不可竞争项目清单与计价表
工程名称：但家庙镇但家庙美丽乡村一期工程 |  |  | 标段： |  | 第1页 共1页
序号 | 项目编码 | 项目名称 | 计算基础 | 费率（%） | 金额（元）
1 | SF-01 | 环境保护费 | 87176.55 | 0.7 | 610.24
2 | SF-02 | 文明施工费 | 87176.55 | 3 | 2615.3
3 | SF-03 | 安全施工费 | 87176.55 | 2.1 | 1830.71
4 | SF-04 | 临时设施费 | 87176.55 | 3.5 | 3051.18
5 | SF-05 | 工程排污费 | 87176.55
|  | 合计 |  |  | 8107.43
测评合格编号：2018JS-05【神机造价软件V60安徽版】

## (1)附录I税金计价表
附录I 税金计价表
工程名称：但家庙镇但家庙美丽乡村一期工程 |  |  | 标段： |  | 第1页 共1页
序号 | 项目名称 | 计算基础 | 计算基数 | 费率（%） | 金额（元）
1 | 分部分项工程项目费 |  |  |  | 395792
1.1 | 定额人工费 |  |  |  | 72110.34
1.2 | 定额机械费 |  |  |  | 19348.83
1.3 | 综合费 |  |  |  | 21031.33
2 | 措施项目费 |  |  |  | 3312.71
3 | 不可竞争费 |  |  |  | 8107.43
3.1 | 安全文明施工费 |  |  |  | 8107.43
3.2 | 工程排污费
4 | 其他项目
4.1 | 暂列金额
4.2 | 专业工程暂估价
4.3 | 计日工
4.4 | 总承包服务费
5 | 税金 |  |  |  | 36649.09
6 | 工程造价 |  |  |  | 443861.23
测评合格编号：2018JS-05【神机造价软件V60安徽版】
附录I 税金计价表
工程名称：但家庙镇但家庙美丽乡村一期工程 |  |  | 标段： |  | 第1页 共1页
序号 | 项目名称 | 计算基础 | 计算基数 | 费率（%） | 金额（元）
1 | 发包人发包专业工程 |  |  | 1
2 | 发包人提供材料 |  |  | 1
合计
测评合格编号：2018JS-05【神机造价软件V60安徽版】
附录I 税金计价表
工程名称：但家庙镇但家庙美丽乡村一期工程 |  |  | 标段： |  | 第1页 共1页
序号 | 项目名称 | 计算基础 | 计算基数 | 费率（%） | 金额（元）
1 | 增值税 | 分部分项工程+措施项目+不可竞争+其他项目 | 407212.14 | 9 | 36649.09
| 合 计 |  |  |  | 36649.09
测评合格编号：2018JS-05【神机造价软件V60安徽版】
附录I 税金计价表
工程名称：但家庙镇但家庙美丽乡村一期工程 |  |  | 标段： |  | 第1页 共1页
序号 | 项目名称 | 计算基础 | 计算基数 | 费率（%） | 金额（元）
材料、设备暂估价
专业工程暂估价+材料、设备暂估价
甲供材
测评合格编号：2018JS-05【神机造价软件V60安徽版】
附录I 税金计价表
工程名称：但家庙镇但家庙美丽乡村一期工程 |  |  | 标段： |  | 第1页 共1页
序号 | 项目名称 | 计算基础 | 计算基数 | 费率（%） | 金额（元）
测评合格编号：2018JS-05【神机造价软件V60安徽版】