## 工程项目总价表
工程项目控制价表
合同编号：
工程名称：霍山县大化坪镇“7.18”水毁（人饮）恢复工程
序号 | 工程项目名称 | 金额（元）
一 | 分类分项工程 | 82858.52
壹 | 建筑工程 | 82858.52
二 | 措施项目 | 2071.47
| 临时工程 | 1242.88
| 安全措施费 | 828.59
三 | 其他项目 | 4142.93
| 预留金 | 4142.93
| 合 计 | 89072.92
投标人: (盖单位公章)
法定代表人或委托代理人: (签字或盖章)
日期： 2020 年 09 月 02 日

## 分类分项工程量清单计价表
分类分项工程量清单计价表
合同编号：
工程名称：霍山县大化坪镇“7.18”水毁（人饮）恢复工程
序号 | 项目名称 | 计量单位 | 工程数量 | 单价(元) | 合价（元） | 合同技术条款章节号 | 备注
壹 | 建筑工程 |  |  |  | 82858.52
一 | 俞家畈水厂水毁修复工程 |  |  |  | 3980
1.1.1 | 取水堰（取水管）土石方人工清淤 | 记工日 | 15 | 180 | 2700
| DN75闸阀购安（含检修、排污） | 个 | 4 | 320 | 1280
二 | 舞旗河水厂水毁修复工程 |  |  |  | 38895.07
2.1.1 | 取水堰坝土石方人工清淤（含挖装运）运距50m | m3 | 600 | 29.54 | 17724
| 取水管砼包管恢复40m（C20） | m3 | 6.4 | 609.71 | 3902.14
| 透气孔恢复DN110PE管购安 | m | 2 | 48.11 | 96.22
| 透孔恢复钢筋格栅购安 | m2 | 0.09 | 280 | 25.2
| 取水管重建DN75PE管购安 | m | 280 | 30.9 | 8652
| 取水管重建DN75PE管购安包管60m（C20） | m3 | 5.4 | 609.71 | 3292.43
| 取水管重建DN75闸阀购安 | 个 | 3 | 320 | 960
| 取水管重建闸阀井（0.5*0.5） | 座 | 3 | 507.18 | 1521.54
| 取水管排污闸阀井、供水管检修井重建 | 个 | 3 | 507.18 | 1521.54
| 直径50cm闸阀井井盖安装 | 个 | 6 | 200 | 1200
三 | 王家河村云峰-组组通水毁修复工程 |  |  |  | 3360
3.1.1 | 取水堰坝土石方人工清淤 | 记工日 | 4 | 180 | 720
| 供水管零星恢复2处40m（含挖机、人工、管配件） | 记工日 | 10 | 180 | 1800
| DN300涵管恢复重建 | m | 12 | 70 | 840
四 | 王家河村大观岩组组通水毁修复工程 |  |  |  | 36623.45
4.1.1 | 取水堰坝土石方人工清淤 | 记工日 | 6 | 180 | 1080
| 供水管零星恢复3除45m（含挖机、人工、管配件） | 记工日 | 12 | 180 | 2160
五 | 王家河村毛岭组组通水毁恢复工程 |  |  |  | 720
5.1.1 | 取水堰坝土石方人工清淤 | 记工日 | 4 | 180 | 720
六 | 王家河水厂修复工程 |  |  |  | 1440
6.1.1 | 供水管零星恢复2处40m（含挖机、人工、管配件） | 记工日 | 8 | 180 | 1440
七 | 白莲崖村八斗组组通水毁修复工程 |  |  |  | 31223.45
7.1.1 | 取水堰坝恢复重建1座（C25） | m2 | 9 | 584.53 | 5260.77
| 10立方蓄水池重建 | 座 | 1 | 20000 | 20000
| 取水管重建DN50PE管购安 | m | 100 | 27.84 | 2784
| 取水管重建人工沟槽土方开挖450m | m3 | 112.5 | 13.08 | 1471.5
| 取水管重建闸阀井（0.5*0.5） | 个 | 1 | 507.18 | 507.18
| 直径50cm闸阀井盖安装 | 个 | 6 | 200 | 1200
合 计 |  |  |  |  | 82858.52
投标人: (盖单位公章)
法定代表人或委托代理人: (签字或盖章)
日期： 2020 年 09 月 02 日