## 【5.1】工程量清单(2位小数)
工程量清单
合同段: 佛子岭镇戴家畈水泥路2期工程 |  |  |  | 货币单位: 人民币 元
清单 第100章 总则
子目号 | 子 目 名 称 | 单位 | 数量 | 单价 | 合价
101 | 通则
101-1 | 保险费
-a | 按合同条款规定，提供建筑工程一切险 | 总额 | 1.000 | 909.83 | 909.83
-b | 按合同条款规定，提供第三者责任险 | 总额 | 1.000 | 500.00 | 500.00
102 | 工程管理
102-1 | 竣工文件 | 总额 | 1.000 | 693.87 | 693.87
102-2 | 施工环保费 | 总额 | 1.000 | 1040.80 | 1040.80
102-3 | 安全生产费 | 总额 | 1.000 | 5235.37 | 5235.37
103 | 临时工程与设施
103-3 | 临时供电设施架设、维护与拆除 | 总额 | 1.000 | 520.40 | 520.40
104 | 承包人驻地建设
104-1 | 承包人驻地建设 | 总额 | 1.000 | 693.87 | 693.87
105 | 施工标准化
105-3 | 拌和站 | 总额 | 1.000 | 3000.00 | 3000.00
| 清单 第 100 章合计 人民币 | 12594.14
工程量清单
合同段: 佛子岭镇戴家畈水泥路2期工程 |  |  |  | 货币单位: 人民币 元
清单 第200章 路基
子目号 | 子 目 名 称 | 单位 | 数量 | 单价 | 合价
204 | 路基整平压实
204-1 | 路基整平压实
-a | 路基整平压实 | m2 | 3057.000 | 1.31 | 4004.67
-b | 路基清表整平压实 | m2 | 3200.000 | 1.64 | 5248.00
204 | 填方路基
204-1 | 路基填筑(包括填前压实)
-a | 路基挖填(江万里处) | m3 | 75.000 | 11.20 | 840.00
-b | 路基挖填 | m3 | 5350.000 | 11.16 | 59706.00
209 | 挡土墙
209-4 | 干砌挡土墙(上口宽0.8米，下口宽1.7米，高3米，长20米，块石就地取材) | m3 | 75.000 | 84.74 | 6355.50
210 | 涵管铺设
210-1 | 直径100cm涵管铺设(含挖填土方，C15混凝土垫层20cm) | m | 10.000 | 610.61 | 6106.10
210-2 | C20混凝土涵头(含挖填土方) | m3 | 9.600 | 708.68 | 6803.33
| 清单 第 200 章合计 人民币 | 89063.60
工程量清单
合同段: 佛子岭镇戴家畈水泥路2期工程 |  |  |  | 货币单位: 人民币 元
清单 第300章 路面
子目号 | 子 目 名 称 | 单位 | 数量 | 单价 | 合价
312 | 水泥混凝土面板
312-1 | C30自拌水泥混凝土面板
-a | 厚180mm(长608米，宽3.5米) | m2 | 2128.000 | 110.13 | 234356.64
-b | 厚180mm(长50米，宽4.0米) | m2 | 200.000 | 110.02 | 22004.00
313 | 路肩培土
313-1 | 路肩培土(每侧宽50cm，厚20cm) | m3 | 151.600 | 9.96 | 1509.94
| 清单 第 300 章合计 人民币 | 257870.58

## 【5.4】投标报价汇总表(2位小数)
投标报价汇总表
标段：佛子岭镇戴家畈水泥路2期工程
序 号 | 章 次 | 科 目 名 称 | 金额(元)
1 | 100 | 清单 第100章 总则 | 12594.14
2 | 200 | 清单 第200章 路基 | 89063.60
3 | 300 | 清单 第300章 路面 | 257870.58
4 | 第100章至700章清单合计 |  | 359528.32
5 | 已包含在清单合计中的材料、工程设备、专业工程暂估价合计
6 | 清单合计减去材料、工程设备、专业工程暂估价 合计(即4-5)=6 |  | 359528.32
7 | 计日工合计
8 | 暂列金额(不含计日工总额)
9 | 投标报价(4+7+8)=9 |  | 359528.32