## 【5.1】工程量清单(2位小数)
工程量清单
合同段: 佛子岭镇余家湾水泥路2期工程 |  |  |  | 货币单位: 人民币 元
清单 第100章 总则
子目号 | 子 目 名 称 | 单位 | 数量 | 单价 | 合价
101 | 通则
101-1 | 保险费
-a | 按合同条款规定，提供建筑工程一切险 | 总额 | 1.000 | 962.06 | 962.06
-b | 按合同条款规定，提供第三者责任险 | 总额 | 1.000 | 500.00 | 500.00
102 | 工程管理
102-1 | 竣工文件 | 总额 | 1.000 | 734.05 | 734.05
102-2 | 施工环保费 | 总额 | 1.000 | 1101.07 | 1101.07
102-3 | 安全生产费 | 总额 | 1.000 | 5535.92 | 5535.92
103 | 临时工程与设施
103-3 | 临时供电设施架设、维护与拆除 | 总额 | 1.000 | 550.54 | 550.54
104 | 承包人驻地建设
104-1 | 承包人驻地建设 | 总额 | 1.000 | 734.05 | 734.05
105 | 施工标准化
105-3 | 拌和站 | 总额 | 1.000 | 3000.00 | 3000.00
| 清单 第 100 章合计 人民币 | 13117.69
工程量清单
合同段: 佛子岭镇余家湾水泥路2期工程 |  |  |  | 货币单位: 人民币 元
清单 第200章 路基
子目号 | 子 目 名 称 | 单位 | 数量 | 单价 | 合价
204 | 路基整平压实
204-1 | 路基整平压实
-a | 路基整平压实 | m2 | 2810.000 | 1.31 | 3681.10
204 | 填方路基
204-1 | 路基填筑(包括填前压实)
-a | 路基挖填 | m3 | 4200.000 | 11.18 | 46956.00
209 | 过水路面
209-5 | 过水路面(含挖填土方)
-a | C15混凝土垫层20cm | m3 | 4.000 | 493.42 | 1973.68
-b | 直径50cm涵管 | m | 20.000 | 132.71 | 2654.20
-c | C20混凝土挡土墙(长26米，上口宽0.4米，下口宽1.025米，高2.5米) | m3 | 46.313 | 709.43 | 32855.83
-d | C30混凝土路面18cm厚(长13米，宽4米) | m2 | 52.000 | 110.02 | 5721.04
| 清单 第 200 章合计 人民币 | 93841.85
工程量清单
合同段: 佛子岭镇余家湾水泥路2期工程 |  |  |  | 货币单位: 人民币 元
清单 第300章 路面
子目号 | 子 目 名 称 | 单位 | 数量 | 单价 | 合价
312 | 水泥混凝土面板
312-1 | C35自拌水泥混凝土面板
-a | 厚180mm(长500米，宽3.5米) | m2 | 1750.000 | 110.02 | 192535.00
-b | 厚180mm(长180米，宽4.0米) | m2 | 720.000 | 110.13 | 79293.60
313 | 路肩培土
313-1 | 路肩培土(每侧宽50cm，厚20cm) | m3 | 136.000 | 9.95 | 1353.20
| 清单 第 300 章合计 人民币 | 273181.80

## 【5.4】投标报价汇总表(2位小数)
投标报价汇总表
标段：佛子岭镇余家湾水泥路2期工程
序 号 | 章 次 | 科 目 名 称 | 金额(元)
1 | 100 | 清单 第100章 总则 | 13117.69
2 | 200 | 清单 第200章 路基 | 93841.85
3 | 300 | 清单 第300章 路面 | 273181.80
4 | 第100章至700章清单合计 |  | 380141.34
5 | 已包含在清单合计中的材料、工程设备、专业工程暂估价合计
6 | 清单合计减去材料、工程设备、专业工程暂估价 合计(即4-5)=6 |  | 380141.34
7 | 计日工合计
8 | 暂列金额(不含计日工总额)
9 | 投标报价(4+7+8)=9 |  | 380141.34