## (5)D.3单位工程最高投标限价汇总表
D.3 单位工程最高投标限价汇总表
工程名称：佛子岭镇迎驾坊小区东周边环境整治工程 |  | 标段： | 第1页 共1页
序号 | 汇总内容 | 金额（元） | 其中：材料、设备暂估价（元）
1 | 分部分项工程项目费 | 172060.92
1.1 | 定额人工费 | 76003.24
1.2 | 定额机械费 | 5536.96
1.3 | 综合费 | 18743.22
2 | 措施项目费 | 4566.24
3 | 不可竞争费 | 7583.24
3.1 | 安全文明施工费 | 7583.24
3.2 | 工程排污费 | 0
4 | 其他项目 | 0
4.1 | 暂列金额 | 0
4.2 | 专业工程暂估价 | 0
4.3 | 计日工 | 0
4.4 | 总承包服务费 | 0
5 | 税金 | 16578.94
6 | 工程造价 | 200789.34
测评合格编号：2018JS-05【神机造价软件V60安徽版】

## (4)E.1分部分项工程量清单计价表
E.1 分部分项工程量清单计价表
工程名称：佛子岭镇迎驾坊小区东周边环境整治工程 |  |  |  |  | 标段： |  |  |  | 第2页 共2页
序 | 项目编码 | 项目名称 | 计 | 工程量 | 金额（元）
|  |  | 量 |  | 综合单价 | 合价 | 其中
号 |  |  | 单 |  |  |  | 定额 | 定额 | 暂估价
|  |  | 位 |  |  |  | 人工费 | 机械费
1 | 050101010001 | 整理绿化用地1.整理绿化用地 2.彻底清除绿化带内建筑“三灰”、砖头、石块等垃圾 3.平整种植区域 | m2 | 6181.8 | 3.12 | 19287.22 | 14156.32 | 1545.45
2 | 050102012001 | 铺种草皮1.草皮种类：马尼拉草坪 2.铺种方式：满铺 3.成活养护：1个月,保存养护：11个月 4.甲方认可 | m2 | 6181.8 | 17.16 | 106079.69 | 54956.2 | 2225.45
3 | 050102001001 | 栽植桂花（高度：250cm，冠幅：150cm）1.苗木种类：桂花 2.规格：高度：250cm，冠幅：150cm，蓬形饱满，枝条茂盛，不偏冠，叶色浓绿散本苗 3.成活养护：1个月,保存养护：11个月 4.甲方认可 | 株 | 36 | 348.75 | 12555 | 1858.68 | 659.52
4 | 040202009001 | 15cm砂砾石垫层1.15cm砂砾石垫层 2.压实 | m2 | 195.42 | 23.28 | 4549.38 | 64.49 | 422.11
5 | 040203007001 | 18cm厚C25砼路面(非泵送砼)1.18cm厚C25砼路面(非泵送砼) | m2 | 195.42 | 99.94 | 19530.27 | 1743.15 | 424.06
6 | WB040203009001 | 模板1.模板 | m2 | 195.42 | 1.98 | 386.93 | 134.84
7 | WB040203012001 | 伸缩缝1.伸缩缝 | m2 | 195.42 | 0.82 | 160.24 | 85.98 | 31.27
8 | WB040203014001 | 养生1.养生 | m2 | 195.42 | 1.35 | 263.82 | 60.58
9 | 010101003001 | 人工挖沟槽土方1.人工挖沟槽土方 | m3 | 8.055 | 53.31 | 429.41 | 349.1
10 | 010103001001 | 回填方1.回填方 | m3 | 7.448 | 5.86 | 43.65 | 35.53
11 | 031001006001 | 塑料管PVC1101.塑料管PVC110 | m | 53.7 | 26.38 | 1416.61 | 276.56 | 0.54
12 | 011601001001 | 砖砌雨水井拆除1.砖砌雨水井拆除 2.含垃圾清运 | 座 | 2 | 405.55 | 811.1 | 174.14 | 120.28
13 | 040504009001 | 砖砌雨水口1.砖砌雨水口 | 座 | 4 | 575.1 | 2300.4 | 566.32 | 21.96
14 | 040504009002 | 700*700井抬高1.700*700井抬高 | 座 | 4 | 469.41 | 1877.64 | 661.48 | 34.36
15 | 040504009003 | 直径700圆井抬高1.直径700圆井抬高 | 座 | 1 | 1625.04 | 1625.04 | 807.43 | 31.7
16 | 010404001001 | C15砼边沟垫层1.C15砼边沟垫层 | m3 | 0.37 | 416.29 | 154.03 | 17.63 | 0.95
17 | 010404001002 | C25砼盖板1.C25砼盖板 | m3 | 0.318 | 1253.63 | 398.17 | 40.23 | 7.91
18 | 040501001001 | DN500混凝土管道铺设（人机配合下管）1.管道类型、管道材质：混凝土涵管 2.连接方式：平接 3.管径：DN500 | m | 2 | 96.16 | 192.32 | 14.58 | 11.4
|  | 合 计 |  |  |  | 172060.92 | 76003.24 | 5536.96
测评合格编号：2018JS-05【神机造价软件V60安徽版】

## (3)附录F措施项目清单与计价表
附录F 措施项目清单与计价表
工程名称：佛子岭镇迎驾坊小区东周边环境整治工程 |  |  | 标段： |  | 第1页 共1页
序号 | 项目编码 | 项目名称 | 计算基础 | 费率（%） | 金额（元）
1 | SC-01 | 夜间施工增加费 | 81540.2 | 0.5 | 407.7
2 | SC-02 | 二次搬运费 | 81540.2 | 1.2 | 978.48
3 | SC-03 | 冬雨季施工增加费 | 81540.2 | 0.8 | 652.32
4 | SC-04 | 已完工程及设备保护费 | 81540.2 | 0.1 | 81.54
5 | SC-05 | 工程定位复测费 | 81540.2 | 0.9 | 733.86
6 | SC-06 | 临时保护设施费 | 81540.2 | 0.1 | 81.54
7 | SC-07 | 行车、行人干扰增加费 | 81540.2 | 0.2 | 163.08
8 | SC-08 | 赶工措施费 | 81540.2 | 1.8 | 1467.72
|  | 合计 |  |  | 4566.24
测评合格编号：2018JS-05【神机造价软件V60安徽版】

## (2)附录G不可竞争项目清单与计价表
附录G 不可竞争项目清单与计价表
工程名称：佛子岭镇迎驾坊小区东周边环境整治工程 |  |  | 标段： |  | 第1页 共1页
序号 | 项目编码 | 项目名称 | 计算基础 | 费率（%） | 金额（元）
1 | SF-01 | 环境保护费 | 81540.2 | 0.7 | 570.78
2 | SF-02 | 文明施工费 | 81540.2 | 3 | 2446.21
3 | SF-03 | 安全施工费 | 81540.2 | 2.1 | 1712.34
4 | SF-04 | 临时设施费 | 81540.2 | 3.5 | 2853.91
5 | SF-05 | 工程排污费 | 81540.2
|  | 合计 |  |  | 7583.24
测评合格编号：2018JS-05【神机造价软件V60安徽版】

## (1)附录I税金计价表
附录I 税金计价表
工程名称：佛子岭镇迎驾坊小区东周边环境整治工程 |  |  | 标段： |  | 第1页 共1页
序号 | 项目名称 | 计算基础 | 计算基数 | 费率（%） | 金额（元）
1 | 分部分项工程项目费 |  |  |  | 172060.92
1.1 | 定额人工费 |  |  |  | 76003.24
1.2 | 定额机械费 |  |  |  | 5536.96
1.3 | 综合费 |  |  |  | 18743.22
2 | 措施项目费 |  |  |  | 4566.24
3 | 不可竞争费 |  |  |  | 7583.24
3.1 | 安全文明施工费 |  |  |  | 7583.24
3.2 | 工程排污费
4 | 其他项目
4.1 | 暂列金额
4.2 | 专业工程暂估价
4.3 | 计日工
4.4 | 总承包服务费
5 | 税金 |  |  |  | 16578.94
6 | 工程造价 |  |  |  | 200789.34
测评合格编号：2018JS-05【神机造价软件V60安徽版】