## 【5.1】工程量清单(2位小数)
工程量清单
合同段: 霍山县2020年“7.18”桥梁水毁修复工程（老三队盖板涵） |  |  |  | 货币单位: 人民币 元
清单 第100章 总则
子目号 | 子 目 名 称 | 单位 | 数量 | 单价 | 合价
101 | 通则
101-1 | 保险费
-a | 按合同条款规定，提供建筑工程一切险 | 总额 | 1.000 | 461.74 | 461.74
-b | 按合同条款规定，提供第三者责任险 | 总额 | 1.000 | 1000.00 | 1000.00
102 | 工程管理
102-1 | 竣工文件 | 总额 | 1.000 | 355.18 | 355.18
102-2 | 施工环保费 | 总额 | 1.000 | 532.78 | 532.78
102-3 | 安全生产费 | 总额 | 1.000 | 2656.96 | 2656.96
103 | 临时工程与设施
103-1 | 临时道路修建、养护与拆除(包括原道路的养护) | 总额 | 1.000 | 355.18 | 355.18
103-2 | 临时占地 | 总额 | 1.000 | 532.78 | 532.78
103-3 | 临时供电设施架设、维护与拆除 | 总额 | 1.000 | 266.39 | 266.39
104 | 承包人驻地建设
104-1 | 承包人驻地建设 | 总额 | 1.000 | 355.18 | 355.18
| 清单 第 100 章合计 人民币 | 6516.19
工程量清单
合同段: 霍山县2020年“7.18”桥梁水毁修复工程（老三队盖板涵） |  |  |  | 货币单位: 人民币 元
清单 第400章 桥梁、涵洞
子目号 | 子 目 名 称 | 单位 | 数量 | 单价 | 合价
403 | 钢筋
403-4 | 混凝土结构钢筋
-a | 带肋钢筋(HRB400) | kg | 3090.870 | 5.27 | 16288.88
-b | 光圆钢筋(HPB300) | kg | 301.890 | 5.37 | 1621.15
404 | 基坑开挖
404-2 | 挖方清表及河沟清淤 | m3 | 81.630 | 22.47 | 1834.23
420 | 盖板涵(所有混凝土均为商品混凝土)
-a | C35混凝土盖板 | m3 | 9.270 | 843.91 | 7823.05
-b | C30混凝土涵身 | m3 | 31.400 | 917.58 | 28812.01
-c | C30混凝土台帽 | m3 | 6.400 | 875.00 | 5600.00
-d | C30混凝土支撑梁 | m3 | 1.080 | 797.22 | 861.00
-e | C20混凝土基础 | m3 | 21.500 | 726.47 | 15619.11
-f | C20混凝土截水墙 | m3 | 1.660 | 801.20 | 1329.99
-g | C20混凝土铺砌 | m3 | 7.910 | 597.09 | 4722.98
-h | C30混凝土护栏 | m3 | 8.390 | 879.02 | 7374.98
421 | 附属工程
421-1 | 附属工程(所有混凝土均为商品混凝土)
-a | 防腐沥青 | m2 | 87.110 | 7.08 | 616.74
-b | 台背回填山皮石 | m3 | 32.770 | 76.78 | 2516.08
-c | C25混凝土挡土墙 | m3 | 90.500 | 808.54 | 73172.87
-d | C30混凝土路面15cm | m2 | 34.667 | 107.31 | 3720.12
-e | 路面、挡墙后回填山皮石 | m3 | 52.990 | 20.27 | 1074.11
-f | 拆除圬工 | m3 | 82.970 | 21.26 | 1763.94
422 | 其它工程
-a | 围堰 | m | 8.000 | 147.13 | 1177.04
-b | 支架 | m2 | 18.000 | 92.44 | 1663.92
| 清单 第 400 章合计 人民币 | 177592.20

## 【5.4】投标报价汇总表(2位小数)
投标报价汇总表
标段：霍山县2020年“7.18”桥梁水毁修复工程（老三队盖板涵）
序 号 | 章 次 | 科 目 名 称 | 金额(元)
1 | 100 | 清单 第100章 总则 | 6516.19
2 | 400 | 清单 第400章 桥梁、涵洞 | 177592.20
3 | 第100章至700章清单合计 |  | 184108.39
4 | 已包含在清单合计中的材料、工程设备、专业工程暂估价合计
5 | 清单合计减去材料、工程设备、专业工程暂估价 合计(即3-4)=5 |  | 184108.39
6 | 计日工合计
7 | 暂列金额(不含计日工总额)
8 | 投标报价(3+6+7)=8 |  | 184108.39